## Přípojky dešťové kanalizace
Zadání s výkazem výměr
Stavba: |  | Kanalizace Kluč II. etapa, Habartov - oprava 7.11
Objekt: |  | SO 20.1 Přípojky dešťové kanalizace |  |  | JKSO:
[5 empty] | Datum: | 23.10.2015
P.Č. | KCN | Kód položky | Zkrácený popis | MJ | Výměra | Cena jednotková | Cena celkem
Práce a dodávky HSV
|  | 1 | Zemní práce
1 | 001 | 111101101 | Odstranění travin z celkové plochy do 0,1 ha | ha | 0.005
|  |  | 1,0*(22,0+1,5+2,0+4,0+4,4+4,4+3,9+5,3+3,2)*0,0001 |  | 0.00507
2 | 221 | 113107225 | Odstranění podkladu pl přes 200 m2 z kameniva drceného tl 500 mm | m2 | 1.68
|  |  | "stáv. asf - oprava štěrkem" 0,4*1,2 |  | 0.48
|  |  | "stáv. štěrk" 1,0*1,2 |  | 1.2
|  |  | Součet |  | 1.68
3 | 221 | 113107242 | Odstranění podkladu pl přes 200 m2 živičných tl 100 mm | m2 | 0.48
|  |  | "stáv. asf - oprava štěrkem" 0,4*1,2 |  | 0.48
4 | 001 | 115101201 | Čerpání vody na dopravní výšku do 10 m průměrný přítok do 500 l/min | hod | 40
5 | 001 | 115101301 | Pohotovost čerpací soupravy pro dopravní výšku do 10 m přítok do 500 l/min | den | 5
6 | 001 | 119001401 | Dočasné zajištění potrubí ocelového nebo litinového DN do 200 | m | 7.5
|  |  | 5*1,5 |  | 7.5
7 | 001 | 119001421 | Dočasné zajištění kabelů a kabelových tratí ze 3 volně ložených kabelů | m | 1.5
|  |  | 1*1,5 |  | 1.5
8 | 001 | 120001101 | Příplatek za ztížení vykopávky v blízkosti podzemního vedení | m3 | 13.5
|  |  | 6*1,5*1,5 |  | 13.5
9 | 001 | 121101102 | Sejmutí ornice s přemístěním na vzdálenost do 100 m | m3 | 10.14
|  |  | 0,2*1,0*(22,0+1,5+2,0+4,0+4,4+4,4+3,9+5,3+3,2) |  | 10.14
10 | 001 | 132201202 | Hloubení rýh š do 2000 mm v hornině tř. 3 objemu do 1000 m3 | m3 | 62.181
|  |  | (1,9+1,65)*23,5+(1,9+1,75)*2,8+(1,1+1,05)*2,2+(2,17+2,1)*4,0+(2,15+2,1)*4,4+(2,13+2,04)*4,4 |  | 152.503
|  |  | (2,09+2,0)*3,9+(1,88+1,75)*5,3+(1,88+1,8)*3,2 |  | 46.966
|  |  | "přípojky od UV - hl. stanoveny odhadem" (1,9+1,1)*2,0*9 |  | 54
|  |  | "přípojka pro neznáné ppč - 2,0 m - hl. stanoveny odhadem" (1,90+1,6)*2,0 |  | 7
|  |  | Mezisoučet |  | 260.469
|  |  | 260,469*1,2*0,5 |  | 156.2814
|  |  | Mezisoučet |  | 156.2814
|  |  | "odpočet štěrku" -(0,45*1,20*1,0) |  | -0.54
|  |  | "odpočet asfaltu" -(0,60*1,2*0,4) |  | -0.288
|  |  | Mezisoučet |  | -0.828
|  |  | "výkop celkem" 156,281-0,828 |  | 155.453
|  |  | "tř. 3 - 40%" 155,453*0,4 |  | 62.1812
11 | 001 | 132201209 | Příplatek za lepivost k hloubení rýh š do 2000 mm v hornině tř. 3 | m3 | 62.181
12 | 001 | 132301202 | Hloubení rýh š do 2000 mm v hornině tř. 4 objemu do 1000 m3 | m3 | 77.727
|  |  | "tř. 4 - 50%" 155,453*0,5 |  | 77.7265
13 | 001 | 132301209 | Příplatek za lepivost k hloubení rýh š do 2000 mm v hornině tř. 4 | m3 | 77.727
14 | 001 | 132401201 | Hloubení rýh š do 2000 mm v hornině tř. 5 | m3 | 15.545
|  |  | "tř. 5 - 10%" 155,453*0,1 |  | 15.5453
15 | 001 | 151101101 | Zřízení příložného pažení a rozepření stěn rýh hl do 2 m | m2 | 260.469
|  |  | (1,9+1,65)*23,5+(1,9+1,75)*2,8+(1,1+1,05)*2,2+(2,17+2,1)*4,0+(2,15+2,1)*4,4+(2,13+2,04)*4,4 |  | 152.503
|  |  | (2,09+2,0)*3,9+(1,88+1,75)*5,3+(1,88+1,8)*3,2 |  | 46.966
|  |  | "přípojky od UV - hl. stanoveny odhadem" (1,9+1,1)*2,0*9 |  | 54
|  |  | "přípojka pro neznáné ppč - 2,0 m - hl. stanoveny odhadem" (1,90+1,6)*2,0 |  | 7
|  |  | Součet |  | 260.469
16 | 001 | 151101111 | Odstranění příložného pažení a rozepření stěn rýh hl do 2 m | m2 | 260.469
17 | 001 | 161101102 | Svislé přemístění výkopku z horniny tř. 1 až 4 hl výkopu do 4 m | m3 | 139.908
|  |  | 62,181+77,727 |  | 139.908
18 | 001 | 161101152 | Svislé přemístění výkopku z horniny tř. 5 až 7 hl výkopu do 4 m | m3 | 15.545
|  |  | 15,545 |  | 15.545
19 | 001 | 162401102 | Vodorovné přemístění do 2000 m výkopku z horniny tř. 1 až 4 | m3 | 186.546
"mezideponie zásyp výkopkem 100% v trávě, 50% v ostatních površích+výkopek na lože"
|  |  | 2*(112,313-36,728+17,688) |  | 186.546
20 | 001 | 162701105 | Vodorovné přemístění do 10000 m výkopku z horniny tř. 1 až 4 | m3 | 46.635
|  |  | "výkop tř. 3-4 - 50% zásypu v ostatních površích" 139,908-(112,313-36,728) |  | 64.323
|  |  | "odpočet výkopku na lože" 64,323-17,688 |  | 46.635
21 | 001 | 162701109 | Příplatek k vodorovnému přemístění výkopku z horniny tř. 1 až 4 ZKD 1000 m přes 10000 m | m3 | 466.35
|  |  | 46,635*10 |  | 466.35
22 | 001 | 162701155 | Vodorovné přemístění do 10000 m výkopku z horniny tř. 5 až 7 | m3 | 15.545
23 | 001 | 162701159 | Příplatek k vodorovnému přemístění výkopku z horniny tř. 5 až 7 ZKD 1000 m přes 10000 m | m3 | 155.45
|  |  | 15,545*10 |  | 155.45
24 | 001 | 167101102 | Nakládání výkopku z hornin tř. 1 až 4 přes 100 m3 | m3 | 93.273
25 | 001 | 171201201 | Uložení sypaniny na skládky | m3 | 62.18
|  |  | 46,635+15,545 |  | 62.18
26 | 001 | 171201208 | Skládkovné | m3 | 62.18
27 | 001 | 174101101 | Zásyp jam, šachet rýh nebo kolem objektů sypaninou se zhutněním | m3 | 112.313
|  |  | "výkop celkem" 155,453 |  | 155.453
|  |  | "potrubí dn200" -(0,50*1,20*55,7) |  | -33.42
|  |  | "potrubí dn150" -(0,45*1,20*18,0) |  | -9.72
|  |  | Součet |  | 112.313
28 | 583 | 583336790 | kamenivo těžené hrubé frakce 0-64 (pro zásyp) | m3 | 36.728
"v trávě - 100%, v ostatních površích 50%"
|  |  | "tráva" 22,0+1,5+2,0 |  | 25.5
|  |  | "ostatní povrchy" 73,7-25,5 |  | 48.2
|  |  | 73,7/48,20 |  | 1.529
|  |  | 112,313/1,529 |  | 73.4552
|  |  | "nákup 50% zásypu" 73,455/2 |  | 36.7275
29 | 001 | 17510110R | Drcení výkopku pro lože pod potrubí | m3 | 17.688
30 | 001 | 17510111R | Obsyp potrubí bez prohození sypaniny s dodáním štěrkopísku fr. 8-16 mm | m3 | 23.31
|  |  | "potrubí dn200" 0,30*1,20*55,7 |  | 20.052
|  |  | "potrubí dn150" 0,25*1,20*18,0 |  | 5.4
|  |  | -3,14*0,1*0,1*58,10 |  | -1.8243
|  |  | -3,14*0,075*0,075*18,0 |  | -0.31793
|  |  | Součet |  | 23.3097
31 | 231 | 180401211 | Založení lučního trávníku výsevem v rovině a ve svahu do 1:5 | m2 | 25.5
|  |  | 1,0*(22,0+1,5+2,0) |  | 25.5
32 | 001 | 181301113 | Rozprostření ornice tl vrstvy přes 200 mm pl přes 500 m2 v rovině nebo ve svahu do 1:5 | m2 | 25.5
33 | 005 | 005724100 | osivo směs travní parková rekreační | kg | 0.826
|  |  | 25,5*0,03*1,08 |  | 0.8262
|  | 3 | Svislé a kompletní konstrukce
34 | 271 | 359901111 | Vyčištění potrubí | m | 73.7
|  |  | 18,0+53,7+2,0 |  | 73.7
|  | 4 | Vodorovné konstrukce
35 | 271 | 451595111R | Lože pod potrubí otevřený výkop z drceného výkopku | m3 | 17.688
|  |  | 0,2*1,2*73,7 |  | 17.688
|  | 5 | Komunikace
36 | 221 | 564761111R | Podklad z kameniva hrubého drceného vel. 32-63 mm tl 450 mm | m2 | 1.68
|  |  | "stáv. asf - oprava štěrkem" 0,4*1,2 |  | 0.48
|  |  | "stáv. štěrk" 1,0*1,2 |  | 1.2
|  |  | Součet |  | 1.68
|  | 8 | Trubní vedení
37 | 271 | 831263195 | Příplatek za zřízení kanalizační přípojky DN 100 až 300 | kus | 19
38 | 271 | 837354111 | Montáž útesů s hrdlem DN 200 | kus | 6
|  |  | "útesy pro stáv. čp. + nové parcely" 5 |  | 5
|  |  | "útes pro neznámé ppč" 1 |  | 1
|  |  | Součet |  | 6
39 | 271 | 871314121 | Montáž potrubí v otevřeném výkopu sklonu do 20 % z PP trub DN 150 | m | 18
|  |  | 9*2,0 |  | 18
40 | 286 | 286152040 | trubka kanalizační ULTRA RIB UR-2 DIN 150 mm/ 5 m | kus | 3.935
|  |  | (18,0*1,093)/5 |  | 3.9348
41 | 271 | 871354121 | Montáž potrubí v otevřeném výkopu sklonu do 20 % z PP trub DN 200 | m | 55.7
|  |  | 23,5+2,8+2,2+4,0+4,4+4,4+3,9+5,3+3,2 |  | 53.7
|  |  | "nová přípojka pro neznámé ppč" 2,0 |  | 2
|  |  | Součet |  | 55.7
42 | 286 | 286152100 | trubka kanalizační ULTRA RIB UR-2 DIN 200 mm/ 5 m | kus | 12.176
|  |  | (23,5+2,8+2,2+4,0+4,4+4,4+3,9+5,3+3,2+2,0)*1,093/5 |  | 12.176
43 | 271 | 877313123 | Montáž tvarovek jednoosých na potrubí z trub z PVC těsněných kroužkem otevřený výkop DN 150 | kus | 36
44 | 286 | 286154060 | koleno ULTRA RIB UR-2 DIN 150/45° | kus | 36.54
|  |  | (9*2*2)*1,015 |  | 36.54
45 | 271 | 877353123 | Montáž tvarovek jednoosých na potrubí z trub z PVC těsněných kroužkem otevřený výkop DN 200 | kus | 14
46 | 286 | 286153620 | zátka ULTRA RIB UR-2 DIN 200 mm | kus | 10.15
|  |  | 10*1,015 |  | 10.15
47 | 286 | 286154140 | koleno ULTRA RIB UR-2 DIN 200/45° | kus | 4.06
|  |  | 4*1,015 |  | 4.06
48 | 271 | 892575112 | Zkouška těsnosti kanalizace DN do 300, vodou | m | 73.7
|  |  | 18,0+53,7+2,0 |  | 73.7
49 | 271 | 892575113 | Zabezpečení konců kanal. potrubí DN do 300, vodou | sada | 19
50 | 271 | 893703111 | Zkouška průchodnosti potrubí do DN 300, vodou | m | 73.7
51 | 271 | 893716111 | Utěsnění přípojek do DN 200 při zkoušce kanalizace | sada | 19
|  | 9 | Ostatní konstrukce a práce-bourání
52 | 231 | 966003811R | Křízení plotu - oprava a uvedení do původního stavu | soubor | 2
|  | 99 | Přesun hmot
53 | 221 | 979082213 | Vodorovná doprava suti po suchu do 1 km | t | 1.386
54 | 221 | 979082219 | Příplatek ZKD 1 km u vodorovné dopravy suti po suchu do 1 km | t | 26.334
|  |  | 1,386*19 |  | 26.334
55 | 221 | 979087212 | Nakládání na dopravní prostředky pro vodorovnou dopravu suti | t | 1.386
56 | 211 | 979999996R | Poplatek za skládku suti a vybouraných hmot | t | 1.386
57 | 221 | 998225111 | Přesun hmot pro pozemní komunikace s krytem z kamene, monolitickým betonovým nebo živičným | t | 28.868
58 | 271 | 998276101 | Přesun hmot pro trubní vedení z trub z plastických hmot otevřený výkop | t | 3.792
Ostatní
59 | 211 | 980104111 | Kamerové zkoušky a zkouška ovality dle ČSN | m | 73.7
60 | 211 | 980107111 | Zkouška zhutnění zásypu | kpl | 3
61 | 211 | 980108111 | Zkouška vhodnosti zásypového materiálu | kpl | 3
62 | 211 | 99223311 | Zaměření skutečného provedení | m | 73.7
63 | 211 | 99920R | vytýčení trasy stavby | kpl | 1
Celkem