## Pitný vodovod - ostatní řady
Zadání s výkazem výměr
Stavba: |  | Kanalizace Kluč II. etapa, Habartov - oprava 7.11
Objekt: |  | SO 40 Pitný vodovod - ostatní řady |  |  | JKSO:
[5 empty] | Datum: | 29.10.2015
P.Č. | KCN | Kód položky | Zkrácený popis | MJ | Výměra | Cena jednotková | Cena celkem
Práce a dodávky HSV
|  | 1 | Zemní práce
1 | 001 | 111101101 | Odstranění travin z celkové plochy do 0,1 ha | ha | 0.024
|  |  | 1,5*(16,2+5,4+2,4+13,3+27,2+8,3+8,3+49,5+29,0)*0,0001 |  | 0.02394
2 | 221 | 113107225 | Odstranění podkladu pl přes 200 m2 z kameniva drceného tl 500 mm | m2 | 563.42
|  |  | "stáv. asfalt" 1,0*(4,9+384,6) |  | 389.5
|  |  | "stáv. asfalt v souběhu" 0,8*(8,5+176,0+0,5)+0,8*12,9 |  | 158.32
|  |  | "štěrk v souběhu" 0,8*19,5 |  | 15.6
|  |  | Součet |  | 563.42
3 | 221 | 113107242 | Odstranění podkladu pl přes 200 m2 živičných tl 100 mm | m2 | 585
|  |  | "stáv. asfalt" 1,0*(4,9+384,6) |  | 389.5
|  |  | "stáv. asfalt v souběhu" 0,8*(8,5+176,0+0,5) |  | 148
|  |  | "asfalt v souběhu - oprava Sokolovská" 95,0/2 |  | 47.5
|  |  | Součet |  | 585
4 | 001 | 115101201 | Čerpání vody na dopravní výšku do 10 m průměrný přítok do 500 l/min | hod | 50
5 | 001 | 115101301 | Pohotovost čerpací soupravy pro dopravní výšku do 10 m přítok do 500 l/min | den | 6
6 | 001 | 119001401 | Dočasné zajištění potrubí ocelového nebo litinového DN do 200 | m | 21
|  |  | 14*1,5 |  | 21
7 | 001 | 119001412 | Dočasné zajištění potrubí betonového, ŽB nebo kameninového DN do 500 | m | 4.5
|  |  | 3*1,5 |  | 4.5
8 | 001 | 119001421 | Dočasné zajištění kabelů a kabelových tratí ze 3 volně ložených kabelů | m | 7.5
|  |  | 5*1,5 |  | 7.5
9 | 001 | 120001101 | Příplatek za ztížení vykopávky v blízkosti podzemního vedení | m3 | 36.174
|  |  | 803,877*0,045 |  | 36.1745
10 | 001 | 121101102 | Sejmutí ornice s přemístěním na vzdálenost do 100 m | m3 | 47.88
|  |  | 0,2*1,5*(16,2+5,4+2,4+13,3+27,2+8,3+8,3+49,5+29,0) |  | 47.88
11 | 001 | 132201202 | Hloubení rýh š do 2000 mm v hornině tř. 3 objemu do 1000 m3 | m3 | 321.551
|  |  | "V samostatně 20,8 m" (1,71+1,69)*2,4+(1,69+1,76)*4,9+(1,76+1,71)*11,4+(1,71+1,81)*2,10 |  | 72.015
|  |  | Mezisoučet |  | 72.015
|  |  | "V v souběhu 384,4" (1,81+1,71)*13,9+(1,71+1,71)*268,2+(1,71+1,65)*13,3+(1,65+1,71)*11,5+(1,71+1,71)*55,9+(1,71+1,48)*21,6 |  | 1309.582
|  |  | "V-I v souběhu 28,0m" (1,47+1,69)*11,83+(1,69+1,69)*16,17 |  | 92.0374
|  |  | "VI v souběhu 203,2m" (1,48+1,71)*9,6+(1,71+1,71)*154,0+(1,71+1,30)*7,8+(1,30+1,89)*18,8+(1,89+2,25)*12,6 |  | 692.918
|  |  | Mezisoučet |  | 2094.5374
|  |  | "VI-I samostatně 8,3m" (2,22+2,22)*8,3 |  | 36.852
|  |  | Mezisoučet |  | 36.852
|  |  | "VI-II v souběhu 8,3m" (2,25+2,09)*8,3 |  | 36.022
|  |  | "VII v souběhu 50,0m" (1,71+1,75)*22,4+(1,75+1,77)*7,6+(1,77+1,86)*20,0 |  | 176.856
|  |  | "přípojka pro ČOV v souběhu 28,2m" (2,36+2,25)*28,2 |  | 130.002
|  |  | "přípojka pro ČOV - křížení překopem" (2,75+2,48)*4,4+(2,48+1,34)*3,6+(1,34+2,71)*3,7+(2,71+2,89)*1,9+(2,89+2,36)*12,8+(2,36+1,41)*5,3+(1,41+2,36)*2,8 |  | 160.126
|  |  | Mezisoučet |  | 503.006
|  |  | (72,015+36,825)*1,0*0,5 |  | 54.42
|  |  | (2094,537+503,006)*0,8*0,5 |  | 1039.0172
|  |  | Mezisoučet |  | 1093.4372
|  |  | "odpočet stáv. štěrku v souběhu" -(0,45*0,8*19,5) |  | -7.02
|  |  | "odpočet stáv.asfaltu v souběhu - oprava štěrkem" -(0,60*0,8*(8,5+384,6+176,0+0,5)) |  | -273.408
|  |  | "odpočet stáv. asfaltu samostatně" -(0,60*1,0*4,9) |  | -2.94
|  |  | "odpočet stáv. asfaltu v souběhu - Sokolovská" -(0,60*0,8*12,9) |  | -6.192
|  |  | Mezisoučet |  | -289.56
|  |  | "výkop celkem" 1093,437-289,56 |  | 803.877
|  |  | "tř. 3 - 40%" 803,877*0,4 |  | 321.5508
12 | 001 | 132201209 | Příplatek za lepivost k hloubení rýh š do 2000 mm v hornině tř. 3 | m3 | 321.551
13 | 001 | 132301202 | Hloubení rýh š do 2000 mm v hornině tř. 4 objemu do 1000 m3 | m3 | 401.939
|  |  | "tř. 4 - 50%" 803,877*0,5 |  | 401.9385
14 | 001 | 132301209 | Příplatek za lepivost k hloubení rýh š do 2000 mm v hornině tř. 4 | m3 | 401.939
15 | 001 | 132401201 | Hloubení rýh š do 2000 mm v hornině tř. 5 | m3 | 80.388
|  |  | "tř. 5 - 10%" 803,877*0,1 |  | 80.3877
16 | 001 | 151101101 | Zřízení příložného pažení a rozepření stěn rýh hl do 2 m | m2 | 1407.639
|  |  | "V samostatně 20,8 m" (1,71+1,69)*2,4+(1,69+1,76)*4,9+(1,76+1,71)*11,4+(1,71+1,81)*2,10 |  | 72.015
|  |  | Mezisoučet |  | 72.015
|  |  | "V v souběhu 384,4" (1,81+1,71)*13,9+(1,71+1,71)*268,2+(1,71+1,65)*13,3+(1,65+1,71)*11,5+(1,71+1,71)*55,9+(1,71+1,48)*21,6 |  | 1309.582
|  |  | "V-I v souběhu 28,0m" (1,47+1,69)*11,83+(1,69+1,69)*16,17 |  | 92.0374
|  |  | "VI v souběhu 203,2m" (1,48+1,71)*9,6+(1,71+1,71)*154,0+(1,71+1,30)*7,8+(1,30+1,89)*18,8+(1,89+2,25)*12,6 |  | 692.918
|  |  | Mezisoučet |  | 2094.5374
|  |  | "VI-I samostatně 8,3m" (2,22+2,22)*8,3 |  | 36.852
|  |  | Mezisoučet |  | 36.852
|  |  | "VI-II v souběhu 8,3m" (2,25+2,09)*8,3 |  | 36.022
|  |  | "VII v souběhu 50,0m" (1,71+1,75)*22,4+(1,75+1,77)*7,6+(1,77+1,86)*20,0 |  | 176.856
|  |  | "přípojka pro ČOV v souběhu 28,2m" (2,36+2,25)*28,2 |  | 130.002
|  |  | "přípojka pro ČOV - křížení překopem" (2,75+2,48)*4,4+(2,48+1,34)*3,6+(1,34+2,71)*3,7+(2,71+2,89)*1,9+(2,89+2,36)*12,8+(2,36+1,41)*5,3+(1,41+2,36)*2,8 |  | 160.126
|  |  | Mezisoučet |  | 503.006
|  |  | 72,015+36,852+0,5*(2094,537+503,006) |  | 1407.6385
17 | 001 | 151101111 | Odstranění příložného pažení a rozepření stěn rýh hl do 2 m | m2 | 1407.639
18 | 001 | 161101102 | Svislé přemístění výkopku z horniny tř. 1 až 4 hl výkopu do 4 m | m3 | 723.49
|  |  | 321,551+401,939 |  | 723.49
19 | 001 | 161101152 | Svislé přemístění výkopku z horniny tř. 5 až 7 hl výkopu do 4 m | m3 | 80.388
20 | 001 | 162401102 | Vodorovné přemístění do 2000 m výkopku z horniny tř. 1 až 4 | m3 | 790.792
"mezideponie zásyp výkopkem 100% v trávě, 50% v ostatních površích+výkopek na lože"
|  |  | 2*(617,841-284,457+62,012) |  | 790.792
21 | 001 | 162701105 | Vodorovné přemístění do 10000 m výkopku z horniny tř. 1 až 4 | m3 | 328.094
|  |  | "výkop tř. 3-4 - 50% zásypu v ostatních površích" 723,49-(617,841-284,457) |  | 390.106
|  |  | "odpočet výkopku na lože" 390,106-62,012 |  | 328.094
22 | 001 | 162701109 | Příplatek k vodorovnému přemístění výkopku z horniny tř. 1 až 4 ZKD 1000 m přes 10000 m | m3 | 3280.94
|  |  | 328,094*10 |  | 3280.94
23 | 001 | 162701155 | Vodorovné přemístění do 10000 m výkopku z horniny tř. 5 až 7 | m3 | 80.388
24 | 001 | 162701159 | Příplatek k vodorovnému přemístění výkopku z horniny tř. 5 až 7 ZKD 1000 m přes 10000 m | m3 | 803.88
|  |  | 80,388*10 |  | 803.88
25 | 001 | 167101102 | Nakládání výkopku z hornin tř. 1 až 4 přes 100 m3 | m3 | 395.396
26 | 001 | 171201201 | Uložení sypaniny na skládky | m3 | 408.482
|  |  | 328,094+80,388 |  | 408.482
27 | 001 | 171201208 | Skládkovné | m3 | 408.482
28 | 001 | 174101101 | Zásyp jam, šachet rýh nebo kolem objektů sypaninou se zhutněním | m3 | 617.841
|  |  | "výkop celkem" 803,877 |  | 803.877
|  |  | "potrubí samostatně" -(0,30*1,0*(20,8+8,3+8,3)) |  | -11.22
|  |  | "potrubí v souběhu" -(0,30*0,8*(384,4+28,0+203,2+50,0+62,8)) |  | -174.816
|  |  | Součet |  | 617.841
29 | 583 | 583336790 | kamenivo těžené hrubé frakce 0-64 (pro zásyp) | m3 | 284.457
"v trávě - 100%, v ostatních površích 50%"
|  |  | "tráva" (2,4+13,3+29,0+16,2) |  | 60.9
|  |  | "všechny povrchy/ostatní povrchy" 765,8/(765,8-60,9) |  | 1.0864
|  |  | 617,841/1,086 |  | 568.9144
|  |  | "nákup 50% zásypu" 568,914/2 |  | 284.457
30 | 001 | 17510111R | Obsyp potrubí bez prohození sypaniny s dodáním štěrkopísku fr. 0-22 mm | m3 | 124.024
|  |  | "potrubí samostatně" 0,20*1,0*(20,8+8,3+8,3) |  | 7.48
|  |  | "podsyp - potrubí v souběhu" 0,20*0,8*(384,4+28,0+203,2+50,0+62,8) |  | 116.544
|  |  | Součet |  | 124.024
31 | 231 | 180401211 | Založení lučního trávníku výsevem v rovině a ve svahu do 1:5 | m2 | 91.35
|  |  | 1,5*(16,2+2,4+13,3+29,0) |  | 91.35
32 | 001 | 181301113 | Rozprostření ornice tl vrstvy přes 200 mm pl přes 500 m2 v rovině nebo ve svahu do 1:5 | m2 | 91.35
|  |  | 1,5*(16,2+2,4+13,3+29,0) |  | 91.35
33 | 005 | 005724100 | osivo směs travní parková rekreační | kg | 2.96
|  |  | 91,35*0,03*1,08 |  | 2.9597
|  | 2 | Zakládání
34 | 002 | 211531111 | Výplň odvodňovacích žeber nebo trativodů kamenivem hrubým drceným frakce 16 až 63 mm | m3 | 45
35 | 002 | 211971110 | Zřízení opláštění žeber nebo trativodů geotextilií v rýze nebo zářezu sklonu do 1:2 | m2 | 90
36 | 002 | 212755214 | Trativody z drenážních trubek plastových flexibilních D 100 mm bez lože | m | 180
|  |  | "pouze v případě nutnosti" 180 |  | 180
37 | 693 | 693111460 | textilie 300 g/m2 do š 8,8 m | m2 | 90
|  | 4 | Vodorovné konstrukce
38 | 271 | 451595111 | Lože pod potrubí otevřený výkop z prohozeného výkopku | m3 | 62.012
|  |  | "podsyp - potrubí samostatně" 0,10*1,0*(20,8+8,3+8,3) |  | 3.74
|  |  | "podsyp - potrubí v souběhu" 0,10*0,8*(384,4+28,0+203,2+50,0+62,8) |  | 58.272
|  |  | Součet |  | 62.012
39 | 271 | 452313121 | Podkladní bloky z betonu prostého tř. C 8/10 otevřený výkop | m3 | 2.275
|  |  | 0,5*0,7*0,5*13 |  | 2.275
40 | 271 | 452353101 | Bednění podkladních bloků otevřený výkop | m2 | 15.6
|  |  | (0,5+0,7)*2*0,5*13 |  | 15.6
|  | 5 | Komunikace
41 | 221 | 564761111R | Podklad z kameniva hrubého drceného vel. 32-63 mm tl 450 mm | m2 | 471.28
|  |  | "stáv. asfalt - oprava štěrkem" 0,8*(28,0+384,6+176,0+0,5) |  | 471.28
42 | 221 | 56498211R | Podklad z mechanicky zpevněného kameniva MZK tl 500 mm | m2 | 15.22
|  |  | "stáv. asfalt - oprava asfaltem" 1,0*4,9 |  | 4.9
|  |  | "asfalt v souběhu - oprava Sokolovská" 0,8*12,9 |  | 10.32
|  |  | Součet |  | 15.22
43 | 221 | 573231111 | Postřik živičný spojovací ze silniční emulze v množství do 0,7 kg/m2 | m2 | 55.34
44 | 221 | 577134111 | Asfaltový beton vrstva obrusná ACO 11 (ABS) tř. I tl 40 mm š do 3 m z nemodifikovaného asfaltu | m2 | 55.34
|  |  | "stáv. asfalt - oprava asfaltem" 1,6*4,9 |  | 7.84
|  |  | "asfalt v souběhu - oprava Sokolovská" 95,0/2 |  | 47.5
|  |  | Součet |  | 55.34
45 | 221 | 577156111 | Asfaltový beton vrstva ložní ACL 22 (ABVH) tl 60 mm š do 3 m z nemodifikovaného asfaltu | m2 | 15.22
46 | 221 | 599142111 | Úprava zálivky dilatačních nebo pracovních spár v cementobetonovém krytu hl do 40 mm š do 40 mm | m | 22.7
|  |  | 2*4,9+12,9 |  | 22.7
|  | 8 | Trubní vedení
47 | 271 | 850245121 | Výřez nebo výsek na potrubí z trub tlakových DN 80 | kus | 1
48 | 271 | 857242121 | Montáž litinových tvarovek jednoosých přírubových otevřený výkop DN 80 | kus | 4
49 | 422 | 422929321 | Příruba PE 80/90 | kus | 1.01
50 | 552 | 552518200 | koleno přírubové s patkou pro připojení k hydrantu 80/90 mm | kus | 3.03
51 | 271 | 857244121 | Montáž litinových tvarovek odbočných přírubových otevřený výkop DN 80 | kus | 1
52 | 552 | 552535100 | tvarovka přírubová litinová s přírubovou odbočkou pr.epoxid tl.250µm T-kus DN 80/80 mm | kus | 1.01
53 | 271 | 857262121 | Montáž litinových tvarovek jednoosých přírubových otevřený výkop DN 100 | kus | 3
54 | 422 | 422929322 | Příruba č. 0400 PE 100/110 | kus | 2.02
55 | 552 | 552536121 | přechod přírubový pr.epoxid tl.250µm FFR-kus litinový délka 200 mm DN 100/80 mm | kus | 1.01
56 | 271 | 857263131 | Montáž litinových tvarovek odbočných hrdlových otevřený výkop s integrovaným těsněním DN 100 | kus | 3
57 | 552 | 552537571 | tvarovak hrdlová s přírubovou odbočkou z tvárné litiny MMA-kus DN 100/80 mm | kus | 3.03
58 | 271 | 857264121 | Montáž litinových tvarovek odbočných přírubových otevřený výkop DN 100 | kus | 4
59 | 552 | 552535150 | tvarovka přírubová litinová s přírubovou odbočkou pr.epoxid tl.250µm T-kus DN 100/80 mm | kus | 4.04
60 | 271 | 871211121 | Montáž potrubí z trubek z tlakového polyetylénu otevřený výkop svařovaných vnější průměr 63 mm | m | 64.8
|  |  | 62,8+2,0 |  | 64.8
61 | 286 | 286136601 | potrubí vodovodní PE HD 100-RC, SDR 17, 63 x 3,8 mm | m | 65.772
|  |  | 64,8*1,015 |  | 65.772
62 | 271 | 871241121 | Montáž potrubí z trubek z tlakového polyetylénu otevřený výkop svařovaných vnější průměr 90 mm | m | 94.6
|  |  | 28,0+50,0+8,3+8,3 |  | 94.6
63 | 286 | 286136621 | potrubí vodovodní PE 100-RC SDR 17, 90 x 5,4 mm s ochrannou vrstvou (více viz PD) | m | 96.019
|  |  | 94,6*1,015 |  | 96.019
64 | 271 | 871251121 | Montáž potrubí z trubek z tlakového polyetylénu otevřený výkop svařovaných vnější průměr 110 mm | m | 608.4
|  |  | 405,2+203,2 |  | 608.4
65 | 286 | 286136641 | potrubí vodovodní PE HD 100-RC, SDR 17, 110 x 6,6 mm | m | 617.526
|  |  | 608,40*1,015 |  | 617.526
66 | 271 | 877211121 | Montáž elektrotvarovek na potrubí z trubek z tlakového PE otevřený výkop vnější průměr 63 mm | kus | 2
67 | 286 | 286139009 | objímka MB63 | m | 2.03
68 | 271 | 877241121 | Montáž elektrotvarovek na potrubí z trubek z tlakového PE otevřený výkop vnější průměr 90 mm | kus | 8
69 | 286 | 286139785 | el. záslepka D90 | m | 3.045
70 | 286 | 286139010 | objímka MB90 | m | 5.08
|  |  | "potrubí v návinu, objímky jako rezerva" 5,08 |  | 5.08
71 | 271 | 877251121 | Montáž elektrotvarovek na potrubí z trubek z tlakového PE otevřený výkop vnější průměr 110 mm | kus | 18
|  |  | 15+1+1+1 |  | 18
72 | 286 | 286139011 | objímka MB110 | m | 15.225
73 | 286 | 286139897 | koleno W90 - D 110 | m | 1.02
74 | 286 | 286139851 | elektroredukce PE 100 D110/63 | m | 1.02
75 | 286 | 286139896 | koleno W45 - D 110 | m | 1.02
76 | 271 | 891211111 | Montáž vodovodních šoupátek otevřený výkop DN 50 | kus | 1
77 | 422 | 422211435 | šoupátko hrdlo/hrdlo, voda, PN16 DN50 | kus | 1.01
78 | 271 | 891241111 | Montáž vodovodních šoupátek otevřený výkop DN 80 | kus | 8
79 | 422 | 422211160 | šoupátko s přírubami, voda, DN 80 mm PN 16 | kus | 3.03
80 | 422 | 422211431 | šoupátko příruba/hrdlo, voda, PN16 DN80 | kus | 5.05
81 | 271 | 891247111 | Montáž hydrantů podzemních DN 80 | kus | 3
82 | 422 | 422928130 | podzemní hydrant DN80 | kus | 3
83 | 271 | 891249111 | Montáž navrtávacích pasů na potrubí z jakýchkoli trub DN 80 | kus | 8
84 | 286 | 286138901 | navrtávací odbočkový ventil s prodlouženým hrdlem D90/32 s přiloženou objímkou MB | kus | 8.12
|  |  | "vč. přípojky pro neznámé ppč" 8,12 |  | 8.12
85 | 271 | 891261111 | Montáž vodovodních šoupátek otevřený výkop DN 100 | kus | 8
86 | 422 | 422211432 | šoupátko příruba/hrdlo, voda, PN16 DN100 | kus | 8.08
87 | 271 | 891269111 | Montáž navrtávacích pasů na potrubí z jakýchkoli trub DN 100 | kus | 15
88 | 286 | 286138903 | nanavrtávací odbočkový ventil s prodlouženým hrdlem D110/32 s přiloženou objímkou MB | kus | 13.195
89 | 286 | 286138904 | nanavrtávací odbočkový ventil s prodlouženým hrdlem D110/63 s přiloženou objímkou MB | kus | 2.03
90 | 286 | 286138906 | zemní souprava pro navrt. T-kus | kus | 23
91 | 271 | 892233111 | Proplach a desinfekce vodovodního potrubí DN od 40 do 70 | m | 64.8
|  |  | 62,8+2,0 |  | 64.8
92 | 271 | 892241111 | Tlaková zkouška vodovodního potrubí do 80 | m | 159.4
|  |  | 62,8+2,0+94,6 |  | 159.4
93 | 271 | 892271111 | Tlaková zkouška vodovodního potrubí DN 100 nebo 125 | m | 608.4
|  |  | 405,2+203,2 |  | 608.4
94 | 271 | 892273111 | Proplach a desinfekce vodovodního potrubí DN od 80 do 125 | m | 703
|  |  | 405,2+28,0+203,2+8,3+8,3+50,0 |  | 703
95 | 271 | 892372111 | Zabezpečení konců vodovodního potrubí DN do 300 při tlakových zkouškách | kus | 7
96 | 271 | 899401111 | Osazení poklopů litinových ventilových | kus | 23
97 | 422 | 422928111 | uliční poklop | kus | 23
98 | 271 | 899401112 | Osazení poklopů litinových šoupátkových | kus | 17
99 | 422 | 422211580 | zemní souprava teleskop. | kus | 17
100 | 422 | 422928110 | uliční poklop | kus | 17
101 | 422 | 422926260 | podkladní deska | kus | 43
|  |  | 17+3+23 |  | 43
102 | 271 | 899401113 | Osazení poklopů litinových hydrantových | kus | 3
103 | 422 | 422928120 | uliční poklop hydrantový | kus | 3
|  | 9 | Ostatní konstrukce a práce-bourání
104 | 221 | 919731121 | Zarovnání styčné plochy podkladu nebo krytu živičného tl do 50 mm | m | 22.7
|  |  | 2*4,9+12,9 |  | 22.7
105 | 221 | 919735112 | Řezání stávajícího živičného krytu hl do 100 mm | m | 22.7
106 | 231 | 966003811R | Křízení plotu - oprava a uvedení do původního stavu | soubor | 1
|  | 99 | Přesun hmot
107 | 221 | 979082213 | Vodorovná doprava suti po suchu do 1 km | t | 511.592
108 | 221 | 979082219 | Příplatek ZKD 1 km u vodorovné dopravy suti po suchu do 1 km | t | 9720.248
|  |  | 511,592*19 |  | 9720.248
109 | 221 | 979087212 | Nakládání na dopravní prostředky pro vodorovnou dopravu suti | t | 511.592
110 | 211 | 979999996R | Poplatek za skládku suti a vybouraných hmot | t | 511.592
111 | 221 | 998225111 | Přesun hmot pro pozemní komunikace s krytem z kamene, monolitickým betonovým nebo živičným | t | 287.075
112 | 271 | 998276101 | Přesun hmot pro trubní vedení z trub z plastických hmot otevřený výkop | t | 34.394
Práce a dodávky M
|  | 21-M | Elektromontáže
113 | 921 | 210900523 | Montáž vodičů volně uložených | m | 767.8
|  |  | 405,2+28,0+203,2+8,3+8,3+50,0+62,8+2,0 |  | 767.8
114 | 341 | 341408240 | vodič silový s Cu jádrem CY H07 V-U 2,50 mm2 | m | 767.8
|  | 23-M | Montáže potrubí
115 | 923 | 230200020 | Montáž chrániček DN 100 mm | m | 23
116 | 923 | 230200116 | Nasunutí potrubní sekce do chráničky DN 50 | m | 23
117 | 143 | 1436250R | chránička DN100 pro vodovod PE D63 - křížení komunikace překopem | m | 23
118 | 143 | 1433323R | kluzné objímky a manžety - křížení komunikace překopem | kpl | 1
119 | R | PPV | Podíl přidružených výkonů | %
120 | R | ZV | Zednické výpomoci | %
|  | 46-M | Zemní práce při extr.mont.pracích
121 | 946 | 460490012 | Zakrytí potrubí výstražnou fólií PVC š 33cm | m | 767.8
Ostatní
122 | 211 | 980107111 | Zkouška zhutnění zásypu | kpl | 3
123 | 211 | 980108111 | Zkouška vhodnosti zásypového materiálu | kpl | 3
124 | 211 | 99223311 | Zaměření skutečného provedení | m | 767.8
125 | 211 | 99920R | vytýčení trasy stavby | kpl | 1
126 | 211 | 99999R | Dopravní opatření stavby | kpl | 1
Celkem