## Přípojky vodovodu - ostatní řad
Zadání s výkazem výměr
Stavba: |  | Kanalizace Kluč II. etapa, Habartov - oprava 7.11
Objekt: |  | SO 40.2 Přípojky vodovodu - ostatní řady |  |  | JKSO:
[5 empty] | Datum: | 23.10.2015
P.Č. | KCN | Kód položky | Zkrácený popis | MJ | Výměra | Cena jednotková | Cena celkem
Práce a dodávky HSV
|  | 1 | Zemní práce
1 | 001 | 111101101 | Odstranění travin z celkové plochy do 0,1 ha | ha | 0.007
|  |  | 1,0*(4,6+0,6+2,0+0,4+5,4+1,9+6,0+6,0+1,9+5,3+2,9+1,0+1,0+26,0)*0,0001 |  | 0.0065
2 | 221 | 113107225 | Odstranění podkladu pl přes 200 m2 z kameniva drceného tl 500 mm | m2 | 7.8
|  |  | "stáv. asfalt" 1,0*(0,8+0,4+0,6+1,0+1,0+1,0+1,0) |  | 5.8
|  |  | "stáv.štěrk" 1,0*2,0 |  | 2
|  |  | Součet |  | 7.8
3 | 221 | 113107242 | Odstranění podkladu pl přes 200 m2 živičných tl 100 mm | m2 | 9.28
|  |  | "stáv. asfalt" 1,6*(0,8+0,4+0,6+1,0+1,0+1,0+1,0) |  | 9.28
4 | 001 | 115101201 | Čerpání vody na dopravní výšku do 10 m průměrný přítok do 500 l/min | hod | 50
5 | 001 | 115101301 | Pohotovost čerpací soupravy pro dopravní výšku do 10 m přítok do 500 l/min | den | 7
6 | 001 | 119001401 | Dočasné zajištění potrubí ocelového nebo litinového DN do 200 | m | 13.5
|  |  | 9*1,5 |  | 13.5
7 | 001 | 119001421 | Dočasné zajištění kabelů a kabelových tratí ze 3 volně ložených kabelů | m | 10.5
|  |  | 7*1,5 |  | 10.5
8 | 001 | 120001101 | Příplatek za ztížení vykopávky v blízkosti podzemního vedení | m3 | 36
|  |  | 16*1,5*1,5 |  | 36
9 | 001 | 121101102 | Sejmutí ornice s přemístěním na vzdálenost do 100 m | m3 | 13
|  |  | 0,2*1,0*(4,6+0,6+2,0+0,4+5,4+1,9+6,0+6,0+1,9+5,3+2,9+1,0+1,0+26,0) |  | 13
10 | 001 | 132201202 | Hloubení rýh š do 2000 mm v hornině tř. 3 objemu do 1000 m3 | m3 | 54.378
|  |  | (1,71+1,63)*0,8+(1,71+1,63)*1,6+(1,71+1,63)*6,5+(1,71+1,63)*1,0+(1,71+1,63)*3,3+(1,72+1,63)*1,0+(1,68+1,63)*1,0+(1,71+1,63)*1,0+(1,71+1,63)*1,0 |  | 57.428
|  |  | (1,71+1,63)*1,0+(1,71+1,63)*7,4+(1,74+1,63)*1,9+(1,76+1,63)*6,0+(1,77+1,63)*6,0+(1,77+1,63)*1,9+(1,85+1,63)*5,3+(1,86+1,63)*2,9+(1,71+1,63)*1,0 |  | 113.564
|  |  | (1,71+1,63)*1,0+(1,69+1,63)*2,0+(1,69+1,63)*26,0 |  | 96.3
|  |  | "přípojka pro neznámé ppč" (1,71+1,63)*4,0 |  | 13.36
|  |  | Mezisoučet |  | 280.652
|  |  | 280,652*1,0*0,5 |  | 140.326
|  |  | Mezisoučet |  | 140.326
|  |  | "odpočet stáv.asfaltu " -(0,60*1,0*(0,8+0,4+0,6+1,0+1,0+1,0+1,0)) |  | -3.48
|  |  | "odpočet stáv. štěrku" -(0,45*1,0*2,0) |  | -0.9
|  |  | Mezisoučet |  | -4.38
|  |  | "výkop celkem" 140,326-4,38 |  | 135.946
|  |  | "tř. 3 - 40%" 135,946*0,4 |  | 54.3784
11 | 001 | 132201209 | Příplatek za lepivost k hloubení rýh š do 2000 mm v hornině tř. 3 | m3 | 54.378
12 | 001 | 132301202 | Hloubení rýh š do 2000 mm v hornině tř. 4 objemu do 1000 m3 | m3 | 67.973
|  |  | "tř. 4 - 50%" 135,946*0,5 |  | 67.973
13 | 001 | 132301209 | Příplatek za lepivost k hloubení rýh š do 2000 mm v hornině tř. 4 | m3 | 67.973
14 | 001 | 132401201 | Hloubení rýh š do 2000 mm v hornině tř. 5 | m3 | 13.595
|  |  | "tř. 5 - 10%" 135,946*0,1 |  | 13.5946
15 | 001 | 151101101 | Zřízení příložného pažení a rozepření stěn rýh hl do 2 m | m2 | 280.652
|  |  | (1,71+1,63)*0,8+(1,71+1,63)*1,6+(1,71+1,63)*6,5+(1,71+1,63)*1,0+(1,71+1,63)*3,3+(1,72+1,63)*1,0+(1,68+1,63)*1,0+(1,71+1,63)*1,0+(1,71+1,63)*1,0 |  | 57.428
|  |  | (1,71+1,63)*1,0+(1,71+1,63)*7,4+(1,74+1,63)*1,9+(1,76+1,63)*6,0+(1,77+1,63)*6,0+(1,77+1,63)*1,9+(1,85+1,63)*5,3+(1,86+1,63)*2,9+(1,71+1,63)*1,0 |  | 113.564
|  |  | (1,71+1,63)*1,0+(1,69+1,63)*2,0+(1,69+1,63)*26,0 |  | 96.3
|  |  | "přípojka pro neznámé ppč" (1,71+1,63)*4,0 |  | 13.36
|  |  | Součet |  | 280.652
16 | 001 | 151101111 | Odstranění příložného pažení a rozepření stěn rýh hl do 2 m | m2 | 280.652
17 | 001 | 161101102 | Svislé přemístění výkopku z horniny tř. 1 až 4 hl výkopu do 4 m | m3 | 122.351
|  |  | 54,378+67,973 |  | 122.351
18 | 001 | 161101152 | Svislé přemístění výkopku z horniny tř. 5 až 7 hl výkopu do 4 m | m3 | 13.595
19 | 001 | 162401102 | Vodorovné přemístění do 2000 m výkopku z horniny tř. 1 až 4 | m3 | 181.944
"mezideponie zásyp výkopkem 100% v trávě, 50% v ostatních površích+výkopek na lože"
|  |  | 2*(110,866-28,254+8,36) |  | 181.944
20 | 001 | 162701105 | Vodorovné přemístění do 10000 m výkopku z horniny tř. 1 až 4 | m3 | 31.379
|  |  | "výkop tř. 3-4 - 50% zásypu v ostatních površích" 122,351-(110,866-28,254) |  | 39.739
|  |  | "odpočet výkopku na lože" 39,739-8,36 |  | 31.379
21 | 001 | 162701109 | Příplatek k vodorovnému přemístění výkopku z horniny tř. 1 až 4 ZKD 1000 m přes 10000 m | m3 | 313.79
|  |  | 31,379*10 |  | 313.79
22 | 001 | 162701155 | Vodorovné přemístění do 10000 m výkopku z horniny tř. 5 až 7 | m3 | 13.595
23 | 001 | 162701159 | Příplatek k vodorovnému přemístění výkopku z horniny tř. 5 až 7 ZKD 1000 m přes 10000 m | m3 | 135.95
|  |  | 13,595*10 |  | 135.95
24 | 001 | 167101102 | Nakládání výkopku z hornin tř. 1 až 4 přes 100 m3 | m3 | 90.972
25 | 001 | 171201201 | Uložení sypaniny na skládky | m3 | 44.974
|  |  | 31,379+13,595 |  | 44.974
26 | 001 | 171201208 | Skládkovné | m3 | 44.974
27 | 001 | 174101101 | Zásyp jam, šachet rýh nebo kolem objektů sypaninou se zhutněním | m3 | 110.866
|  |  | "výkop celkem" 135,946 |  | 135.946
|  |  | "potrubí samostatně" -(0,30*1,0*(0,8+1,6+6,5+1,0+3,3+1,0+1,0+1,0+1,0+1,0+1,0+1,0+7,4+1,9+6,0+6,0+1,9+5,3+2,9+2,0+26,0+4,0)) |  | -25.08
|  |  | Součet |  | 110.866
28 | 583 | 583336790 | kamenivo těžené hrubé frakce 0-64 (pro zásyp) | m3 | 28.254
"v trávě - 100%, v ostatních površích 50%"
|  |  | "tráva" 4,6+0,6+2,0+0,4+5,4+1,0+1,0+26,0 |  | 41
|  |  | "ostatní povrchy" 83,6-41,0 |  | 42.6
|  |  | 83,6/42,6 |  | 1.9624
|  |  | 110,866/1,962 |  | 56.5066
|  |  | "nákup 50% zásypu" 56,507/2 |  | 28.2535
29 | 001 | 17510111R | Obsyp potrubí bez prohození sypaniny s dodáním štěrkopísku fr. 0-22 mm | m3 | 16.72
|  |  | "potrubí samostatně" 0,20*1,0*(0,8+1,6+6,5+1,0+3,3+1,0+1,0+1,0+1,0+1,0+1,0+1,0+7,4+1,9+6,0+6,0+1,9+5,3+2,9+2,0+26,0+4,0) |  | 16.72
30 | 231 | 180401211 | Založení lučního trávníku výsevem v rovině a ve svahu do 1:5 | m2 | 41
|  |  | 1,0*(4,6+0,6+2,0+0,4+5,4+1,0+1,0+26,0) |  | 41
31 | 001 | 181301113 | Rozprostření ornice tl vrstvy přes 200 mm pl přes 500 m2 v rovině nebo ve svahu do 1:5 | m2 | 41
|  |  | 1,0*(4,6+0,6+2,0+0,4+5,4+1,0+1,0+26,0) |  | 41
32 | 005 | 005724100 | osivo směs travní parková rekreační | kg | 1.328
|  |  | 41,0*0,03*1,08 |  | 1.3284
|  | 4 | Vodorovné konstrukce
33 | 271 | 451595111 | Lože pod potrubí otevřený výkop z prohozeného výkopku | m3 | 8.36
|  |  | "potrubí samostatně" 0,10*1,0*(0,8+1,6+6,5+1,0+3,3+1,0+1,0+1,0+1,0+1,0+1,0+1,0+7,4+1,9+6,0+6,0+1,9+5,3+2,9+2,0+26,0+4,0) |  | 8.36
|  | 5 | Komunikace
34 | 221 | 564761111R | Podklad z kameniva hrubého drceného vel. 32-63 mm tl 450 mm | m2 | 7.8
|  |  | "stáv. asfalt - oprava štěrkem" 1,0*(0,8+0,4+0,6+1,0+1,0+1,0+1,0) |  | 5.8
|  |  | "stáv.štěrk" 1,0*2,0 |  | 2
|  |  | Součet |  | 7.8
|  | 8 | Trubní vedení
35 | 271 | 879172199 | Příplatek za montáž vodovodních přípojek při montáži jakéhokoli potrubí DN 32 až 80 | kus | 15
36 | 271 | 871161121 | Montáž potrubí z trubek z tlakového polyetylénu otevřený výkop svařovaných vnější průměr 32 mm | m | 83.6
|  |  | 0,8+1,6+6,5+1,0+3,3+1,0+1,0+1,0+1,0+1,0+1,0+1,0+7,4+1,9+6,0+6,0+1,9+5,3+2,9+2,0+26,0 |  | 79.6
|  |  | "přípojka pro neznámé ppč." 4,0 |  | 4
|  |  | Součet |  | 83.6
37 | 286 | 286136630 | potrubí vodovodní PE 100-RC SDR 11, 32 x 3,0 mm návin 100 m (více viz PD) | m | 84.854
|  |  | 83,6*1,015 |  | 84.854
38 | 271 | 877161121 | Montáž elektrotvarovek na potrubí z trubek z tlakového PE otevřený výkop vnější průměr 32 mm | kus | 22
39 | 286 | 286139008 | objímka MB32 | m | 10.15
40 | 286 | 286139781 | el. záslepka D32 | m | 10.15
41 | 286 | 286139731 | koleno W90 - D 32 | m | 1.02
42 | 286 | 286139732 | koleno W45 - D 32 | m | 1.02
43 | 271 | 877171121 | Montáž elektrotvarovek na potrubí z trubek z tlakového PE otevřený výkop vnější průměr 40 mm | kus | 1
44 | 286 | 286139852 | elektroredukce PE 100 D40/32 | m | 1.02
45 | 271 | 892233111 | Proplach a desinfekce vodovodního potrubí DN od 40 do 70 | m | 83.6
46 | 271 | 892241111 | Tlaková zkouška vodovodního potrubí do 80 | m | 83.6
47 | 271 | 892372111 | Zabezpečení konců vodovodního potrubí DN do 300 při tlakových zkouškách | kus | 22
|  | 9 | Ostatní konstrukce a práce-bourání
48 | 221 | 919735112 | Řezání stávajícího živičného krytu hl do 100 mm | m | 11.6
|  |  | "stáv. asfalt" 2*(0,8+0,4+0,6+1,0+1,0+1,0+1,0) |  | 11.6
49 | 231 | 966003811R | Křízení plotu - oprava a uvedení do původního stavu | soubor | 1
|  | 99 | Přesun hmot
50 | 221 | 979082213 | Vodorovná doprava suti po suchu do 1 km | t | 7.341
51 | 221 | 979082219 | Příplatek ZKD 1 km u vodorovné dopravy suti po suchu do 1 km | t | 139.479
|  |  | 7,341*19 |  | 139.479
52 | 221 | 979087212 | Nakládání na dopravní prostředky pro vodorovnou dopravu suti | t | 7.341
53 | 211 | 979999996R | Poplatek za skládku suti a vybouraných hmot | t | 7.341
54 | 221 | 998225111 | Přesun hmot pro pozemní komunikace s krytem z kamene, monolitickým betonovým nebo živičným | t | 30.535
55 | 271 | 998276101 | Přesun hmot pro trubní vedení z trub z plastických hmot otevřený výkop | t | 2.054
Práce a dodávky M
|  | 21-M | Elektromontáže
56 | 921 | 210900523 | Montáž vodičů volně uložených | m | 83.6
57 | 341 | 341408240 | vodič silový s Cu jádrem CY H07 V-U 2,50 mm2 | m | 83.6
|  | 46-M | Zemní práce při extr.mont.pracích
58 | 946 | 460490012 | Zakrytí potrubí výstražnou fólií PVC š 33cm | m | 83.6
Ostatní
59 | 211 | 980107111 | Zkouška zhutnění zásypu | kpl | 2
60 | 211 | 980108111 | Zkouška vhodnosti zásypového materiálu | kpl | 2
61 | 211 | 99223311 | Zaměření skutečného provedení | m | 83.6
62 | 211 | 99920R | vytýčení trasy stavby | kpl | 1
Celkem