## Pitný vodovod - řad VIII
Zadání s výkazem výměr
Stavba: |  | Kanalizace Kluč II. etapa, Habartov - oprava 7.11
Objekt: |  | SO 40a Pitný vodovod - řad VIII |  |  | JKSO:
[5 empty] | Datum: | 7.11.2015
P.Č. | KCN | Kód položky | Zkrácený popis | MJ | Výměra | Cena jednotková | Cena celkem
Práce a dodávky HSV
|  | 1 | Zemní práce
1 | 001 | 111101101 | Odstranění travin z celkové plochy do 0,1 ha | ha | 0.024
|  |  | 1,5*(16,2+5,4+2,4+13,3+27,2+8,3+8,3+49,5+29,0)*0,0001 |  | 0.02394
2 | 221 | 113107225 | Odstranění podkladu pl přes 200 m2 z kameniva drceného tl 500 mm | m2 | 71.44
|  |  | "stáv. asfalt v souběhu" 0,8*0,8 |  | 0.64
|  |  | "štěrk" 1,2*59,0 |  | 70.8
|  |  | Součet |  | 71.44
3 | 221 | 113107242 | Odstranění podkladu pl přes 200 m2 živičných tl 100 mm | m2 | 0.64
|  |  | "stáv. asfalt v souběhu" 0,8*0,8 |  | 0.64
4 | 001 | 115101201 | Čerpání vody na dopravní výšku do 10 m průměrný přítok do 500 l/min | hod | 10
5 | 001 | 115101301 | Pohotovost čerpací soupravy pro dopravní výšku do 10 m přítok do 500 l/min | den | 1
6 | 001 | 119001401 | Dočasné zajištění potrubí ocelového nebo litinového DN do 200 | m | 1.5
|  |  | 1*1,5 |  | 1.5
7 | 001 | 119001421 | Dočasné zajištění kabelů a kabelových tratí ze 3 volně ložených kabelů | m | 1.5
|  |  | 1*1,5 |  | 1.5
8 | 001 | 120001101 | Příplatek za ztížení vykopávky v blízkosti podzemního vedení | m3 | 4.5
|  |  | 2*1,5*1,5 |  | 4.5
9 | 001 | 121101102 | Sejmutí ornice s přemístěním na vzdálenost do 100 m | m3 | 47.88
|  |  | 0,2*1,5*(16,2+5,4+2,4+13,3+27,2+8,3+8,3+49,5+29,0) |  | 47.88
10 | 001 | 132201202 | Hloubení rýh š do 2000 mm v hornině tř. 3 objemu do 1000 m3 | m3 | 22.717
|  |  | "VIII v souběhu 58,0" (1,69+1,69)*58,0 |  | 196.04
|  |  | Mezisoučet |  | 196.04
|  |  | 196,040*0,8*0,5 |  | 78.416
|  |  | Mezisoučet |  | 78.416
|  |  | "odpočet stáv. štěrku v souběhu" -(0,45*0,8*59,0) |  | -21.24
|  |  | "odpočet stáv.asfaltu v souběhu - oprava štěrkem" -(0,60*0,8*0,8) |  | -0.384
|  |  | Mezisoučet |  | -21.624
|  |  | "výkop celkem" 78,416-21,624 |  | 56.792
|  |  | "tř. 3 - 40%" 56,792*0,4 |  | 22.7168
11 | 001 | 132201209 | Příplatek za lepivost k hloubení rýh š do 2000 mm v hornině tř. 3 | m3 | 22.717
12 | 001 | 132301202 | Hloubení rýh š do 2000 mm v hornině tř. 4 objemu do 1000 m3 | m3 | 28.396
|  |  | "tř. 4 - 50%" 56,792*0,5 |  | 28.396
13 | 001 | 132301209 | Příplatek za lepivost k hloubení rýh š do 2000 mm v hornině tř. 4 | m3 | 28.396
14 | 001 | 132401201 | Hloubení rýh š do 2000 mm v hornině tř. 5 | m3 | 5.679
|  |  | "tř. 5 - 10%" 56,792*0,1 |  | 5.6792
15 | 001 | 151101101 | Zřízení příložného pažení a rozepření stěn rýh hl do 2 m | m2 | 98.02
|  |  | "VIII v souběhu 58,0" (1,69+1,69)*58,0 |  | 196.04
|  |  | 196,04*0,5 |  | 98.02
16 | 001 | 151101111 | Odstranění příložného pažení a rozepření stěn rýh hl do 2 m | m2 | 98.02
17 | 001 | 161101102 | Svislé přemístění výkopku z horniny tř. 1 až 4 hl výkopu do 4 m | m3 | 51.113
|  |  | 22,717+28,396 |  | 51.113
18 | 001 | 161101152 | Svislé přemístění výkopku z horniny tř. 5 až 7 hl výkopu do 4 m | m3 | 5.679
19 | 001 | 162401102 | Vodorovné přemístění do 2000 m výkopku z horniny tř. 1 až 4 | m3 | 52.152
"mezideponie zásyp výkopkem 100% v trávě, 50% v ostatních površích+výkopek na lože"
|  |  | 2*(42,872-21,436+4,64) |  | 52.152
20 | 001 | 162701105 | Vodorovné přemístění do 10000 m výkopku z horniny tř. 1 až 4 | m3 | 25.037
|  |  | "výkop tř. 3-4 - 50% zásypu v ostatních površích" 51,113-(42,872-21,436) |  | 29.677
|  |  | "odpočet výkopku na lože" 29,677-4,64 |  | 25.037
21 | 001 | 162701109 | Příplatek k vodorovnému přemístění výkopku z horniny tř. 1 až 4 ZKD 1000 m přes 10000 m | m3 | 250.37
|  |  | 25,037*10 |  | 250.37
22 | 001 | 162701155 | Vodorovné přemístění do 10000 m výkopku z horniny tř. 5 až 7 | m3 | 5.679
23 | 001 | 162701159 | Příplatek k vodorovnému přemístění výkopku z horniny tř. 5 až 7 ZKD 1000 m přes 10000 m | m3 | 56.79
|  |  | 5,679*10 |  | 56.79
24 | 001 | 167101102 | Nakládání výkopku z hornin tř. 1 až 4 přes 100 m3 | m3 | 26.076
25 | 001 | 171201201 | Uložení sypaniny na skládky | m3 | 30.716
|  |  | 25,037+5,679 |  | 30.716
26 | 001 | 171201208 | Skládkovné | m3 | 30.716
27 | 001 | 174101101 | Zásyp jam, šachet rýh nebo kolem objektů sypaninou se zhutněním | m3 | 42.872
|  |  | "výkop celkem" 56,792 |  | 56.792
|  |  | "potrubí v souběhu" -(0,30*0,8*58,0) |  | -13.92
|  |  | Součet |  | 42.872
28 | 583 | 583336790 | kamenivo těžené hrubé frakce 0-64 (pro zásyp) | m3 | 21.436
|  |  | "nákup 50% zásypu" 42,872/2 |  | 21.436
29 | 001 | 17510111R | Obsyp potrubí bez prohození sypaniny s dodáním štěrkopísku fr. 0-22 mm | m3 | 9.28
|  |  | "podsyp - potrubí v souběhu" 0,20*0,8*58,0 |  | 9.28
30 | 231 | 180401211 | Založení lučního trávníku výsevem v rovině a ve svahu do 1:5 | m2 | 91.35
|  |  | 1,5*(16,2+2,4+13,3+29,0) |  | 91.35
31 | 001 | 181301113 | Rozprostření ornice tl vrstvy přes 200 mm pl přes 500 m2 v rovině nebo ve svahu do 1:5 | m2 | 91.35
|  |  | 1,5*(16,2+2,4+13,3+29,0) |  | 91.35
32 | 005 | 005724100 | osivo směs travní parková rekreační | kg | 2.96
|  |  | 91,35*0,03*1,08 |  | 2.9597
|  | 2 | Zakládání
33 | 002 | 211531111 | Výplň odvodňovacích žeber nebo trativodů kamenivem hrubým drceným frakce 16 až 63 mm | m3 | 45
34 | 002 | 211971110 | Zřízení opláštění žeber nebo trativodů geotextilií v rýze nebo zářezu sklonu do 1:2 | m2 | 90
35 | 002 | 212755214 | Trativody z drenážních trubek plastových flexibilních D 100 mm bez lože | m | 180
|  |  | "pouze v případě nutnosti" 180 |  | 180
36 | 693 | 693111460 | textilie GEOFILTEX 63 63/30 300 g/m2 do š 8,8 m | m2 | 90
|  | 4 | Vodorovné konstrukce
37 | 271 | 451595111 | Lože pod potrubí otevřený výkop z prohozeného výkopku | m3 | 4.64
|  |  | "podsyp - potrubí v souběhu" 0,10*0,8*58,0 |  | 4.64
38 | 271 | 452313121 | Podkladní bloky z betonu prostého tř. C 8/10 otevřený výkop | m3 | 0.35
|  |  | 0,5*0,7*0,5*2 |  | 0.35
39 | 271 | 452353101 | Bednění podkladních bloků otevřený výkop | m2 | 2.4
|  |  | (0,5+0,7)*2*0,5*2 |  | 2.4
|  | 5 | Komunikace
40 | 221 | 564761111R | Podklad z kameniva hrubého drceného vel. 32-63 mm tl 450 mm | m2 | 0.64
|  |  | "stáv. asfalt - oprava štěrkem" 0,8*0,8 |  | 0.64
41 | 221 | 571901111 | Posyp krytu kamenivem drceným nebo těženým do 5 kg/m2 | m2 | 70.8
|  |  | "nezp. cesta" 59,0*1,2 |  | 70.8
|  | 8 | Trubní vedení
42 | 271 | 857242121 | Montáž litinových tvarovek jednoosých přírubových otevřený výkop DN 80 | kus | 1
43 | 552 | 552518200 | koleno přírubové s patkou kat.č.: 5050 pro připojení k hydrantu 80/90 mm | kus | 1.01
44 | 271 | 871241121 | Montáž potrubí z trubek z tlakového polyetylénu otevřený výkop svařovaných vnější průměr 90 mm | m | 58
|  |  | 58,0 |  | 58
45 | 286 | 286136621 | potrubí vodovodní PE 100-RC SDR 17, 90 x 5,4 mm s ochrannou vrstvou (více viz PD) | m | 58.87
|  |  | 58,0*1,015 |  | 58.87
46 | 271 | 877241121 | Montáž elektrotvarovek na potrubí z trubek z tlakového PE otevřený výkop vnější průměr 90 mm | kus | 1
47 | 286 | 286139749 | koleno W90 - D 90 | kus | 1.02
48 | 271 | 891241111 | Montáž vodovodních šoupátek otevřený výkop DN 80 | kus | 2
49 | 422 | 422211431 | šoupátko příruba/hrdlo, voda, kat.č.: 4041E2 PN16 DN80 | kus | 2.02
50 | 271 | 891247111 | Montáž hydrantů podzemních DN 80 | kus | 1
51 | 422 | 422928130 | podzemní hydrant DUO č. K240 DN80 | kus | 1
52 | 271 | 891249111 | Montáž navrtávacích pasů na potrubí z jakýchkoli trub DN 80 | kus | 1
53 | 286 | 286138901 | navrtávací odbočkový ventil s prodlouženým hrdlem D90/32 s přiloženou objímkou MB | kus | 1.02
54 | 286 | 286138906 | zemní souprava EBS pro navrt. T-kus | kus | 1
55 | 271 | 892241111 | Tlaková zkouška vodovodního potrubí do 80 | m | 58
|  |  | 58,0 |  | 58
56 | 271 | 892273111 | Proplach a desinfekce vodovodního potrubí DN od 80 do 125 | m | 58
|  |  | 58,0 |  | 58
57 | 271 | 892372111 | Zabezpečení konců vodovodního potrubí DN do 300 při tlakových zkouškách | kus | 1
58 | 271 | 899401111 | Osazení poklopů litinových ventilových | kus | 1
59 | 422 | 422928111 | uliční poklop č. 1650 | kus | 1
60 | 271 | 899401112 | Osazení poklopů litinových šoupátkových | kus | 2
61 | 422 | 422211580 | zemní souprava teleskop. č. 9500 | kus | 2
62 | 422 | 422928110 | uliční poklop č. 1750 | kus | 2
63 | 422 | 422926260 | podkladní deska č. 3481 UNI | kus | 4
|  |  | 2+1+1 |  | 4
64 | 271 | 899401113 | Osazení poklopů litinových hydrantových | kus | 1
65 | 422 | 422928120 | uliční poklop hydrantový č. 1950 | kus | 1
|  | 99 | Přesun hmot
66 | 221 | 979082213 | Vodorovná doprava suti po suchu do 1 km | t | 51.553
67 | 221 | 979082219 | Příplatek ZKD 1 km u vodorovné dopravy suti po suchu do 1 km | t | 979.507
|  |  | 51,553*19 |  | 979.507
68 | 221 | 979087212 | Nakládání na dopravní prostředky pro vodorovnou dopravu suti | t | 51.553
69 | 211 | 979999996R | Poplatek za skládku suti a vybouraných hmot | t | 51.553
70 | 221 | 998225111 | Přesun hmot pro pozemní komunikace s krytem z kamene, monolitickým betonovým nebo živičným | t | 22.02
71 | 271 | 998276101 | Přesun hmot pro trubní vedení z trub z plastických hmot otevřený výkop | t | 3.109
Práce a dodávky M
|  | 21-M | Elektromontáže
72 | 921 | 210900523 | Montáž vodičů volně uložených | m | 58
73 | 341 | 341408240 | vodič silový s Cu jádrem CY H07 V-U 2,50 mm2 | m | 58
|  | 46-M | Zemní práce při extr.mont.pracích
74 | 946 | 460490012 | Zakrytí potrubí výstražnou fólií PVC š 33cm | m | 58
Ostatní
75 | 211 | 99223311 | Zaměření skutečného provedení | m | 58
76 | 211 | 99920R | vytýčení trasy stavby | kpl | 1
Celkem