## výkaz výměr
Kanalizace Kluč II. etapa, Habartov
SO 50 Rekonstrukce veřejného osvětlení
REKAPITULACE
| 21-M | MONTÁŽ | Kč
|  | MATERIÁL | Kč
|  | DODÁVKA | Kč
| 46-M | ZEMNÍ PRÁCE | Kč
ZRN
ZRN CELKEM
VRN
| HL XI. | výchozí revize | hod
|  | demontáže | hod
pol. | číslo | popis | M.j. | množství | jedn.cena | dodávka | montáž
MONTÁŽ
21-M
1 | 210810005 | kabel CYKY 3x1,5 volně | m | 132
2 | 210810013 | kabel CYKY 4x10 volně | m | 749
3 | 210100001 | ukončení vodičů v rozváděči do pr.2,5 mm | ks | 135
4 | 210100014 | ukončení vodičů v rozváděči do pr.10 mm | ks | 188
5 | 210100173 | ukonč. kabelů smršť. zákl. nebo páskou do 3x4 | ks | 44
6 | 210100251 | ukončení kabelů smršťovací páskou do 4x10 | ks | 48
7 | 210190121 | montáž rozváděče do 50 kg | ks | 1
8 | 210202016 | LED svítidlo na parkový sloup | ks | 22
9 | 210204002 | parkový stožár osvětlení ocelový | ks | 22
10 | 210204201 | montáž elektrovýzbroje stožáru osvětlení -1 okruh | ks | 21
11 | 210204202 | montáž elektrovýzbroje stožáru osvětlení -2 okruhy | ks | 1
12 | 210220002 | hromosvodové vedení do pr. 10 mm | ks | 33
13 | 210220020 | pásek FeZn 30x4 v zemi | m | 665
14 | 210220301 | hromosvodová svorka do 2 šroubů | ks | 22
15 | 210220302 | hromosvodová svorka nad 2 šrouby | ks | 22
| čl.13 | zednické výpomoci | Kč
| čl.26 | PPV | Kč
montáž celkem
MATERIÁL
1 |  | kabel CYKY 3Cx1,5 | m | 132
2 |  | kabel CYKY 4Bx10 | m | 749
3 |  | vodič FeZn pr.10 | m | 33
4 |  | pásek FeZn 30x4 | m | 653
5 |  | trubka kopflex 90 | m | 598
6 |  | trubka kopflex 110 | m | 22
7 |  | betonová trubka DN200 | m | 22
8 |  | výstražná fólie š 33 cm červená | m | 55
|  | podružný materiál | Kč
|  | prořez | Kč
materiál celkem
pol. | číslo | popis | M.j. | množství | jedn.cena | dodávka | montáž
DODÁVKA
1 |  | rozváděč VO RVO S1/PKP8P/SHC60 | ks | 1
2 |  | bezpaticový stožár Amako LBH5 | ks | 22
3 |  | svítidlo Schréder Voltana2/5103/16LED//700mA | ks | 22
4 |  | pozinkovaný vertikální držák Voltana | ks | 22
5 |  | stožárová svorkovnice SV 6.10.4 | ks | 22
6 |  | připojovací svorka SP1 | ks | 22
7 |  | zemní svorka SR3 | ks | 22
| čl.8 | mimostaveništní doprava | Kč
| čl.13 | horizontální přesun | Kč
dodávka celkem
ZEMNÍ PRÁCE
46-M
1 | 0010024 | vytýčení trasy v zastavěném terénu | km | 0.653
2 | 0080013 | betonový základ | m3 | 34
3 | 0200163 | hloubení kabelové rýhy hl.80,š.35cm, zem.tř.3 | m | 55
4 | 0200303 | hloubení kabelové rýhy hl.120,š.50cm, zem.tř.3 | m | 598
5 | 0560143 | zához rýhy hl.60,š.35cm,zem.tř.3 | m | 55
6 | 0560273 | zához rýhy hl.90,š.50cm,zem.tř.3 | m | 598
7 | 0421101 | zřízení pískového lože tl.10 cm nad kabel | m | 653
8 | 0050703 | výkop jámy pro stožár VO zemina tř. 3 | ks | 22
9 | S | pouzdrový základ pro stožár VO pr. 250x800 mm | ks | 22
10 | 0490013 | fólie výstražná z PVC š. 33 cm | m | 55
11 | 0510054 | prostup z plastové trubky pr. 90 | m | 598
12 | 0510055 | prostup z plastové trubky pr. 110 | m | 22
13 | 0650061 | podkladní vrstva z kameniva tl. 10 cm | m2 | 299
14 | 0650133 | kryt vozovky z litého asfaltu tl. 5 cm | m2 | 299
zemní práce celkem