## Rekapitulace
Zakázka:
0 | Krásné Údolí - Nové asfaltové povrchy - lokalita Náměstí - sever
21 | Popis | Cena | Hmotnost | DPH | Cena s DPH | Počet položek
_
| SO 01: Náměstí - sever |  | 113.9003 |  |  | 24
| 001: Zemní práce |  | 0.0012 |  |  | 6
| 005: Komunikace |  | 107.4667 |  |  | 9
| 008: Trubní vedení |  | 6.4324 |  |  | 3
| 009: Ostatní konstrukce a práce |  |  |  |  | 2
| 099: Přesun hmot HSV |  |  |  |  | 4
0 | Celkem (bez DPH) | 0
| DPH | 0
0
0
| Celkem (včetně DPH) | 0

## Zakazka
Zakázka:
Krásné Údolí - Nové asfaltové povrchy - lokalita Náměstí - sever
[5 empty] | Poř. | Typ | Kód | Popis | MJ | Výměra bez ztr. | Ztratné | Výměra | Jedn. cena | Cena | Jedn. hmotn. | Hmotnost | Jedn. suť | Suť | Sazba DPH | DPH | Cena s DPH | Komentář | Cen. soustava | Počet
[8 empty] | SO 01: Náměstí - sever | [5 empty] | 0 |  | 113.9003 |  | 26.015 |  | 0 | 0 |  |  | 24
[8 empty] | 001: Zemní práce | [5 empty] | 0 |  | 0.0012 |  | 26.015 |  | 0 | 0 |  |  | 6
##T2##N_Catalog_catGUID | ##T2##PRO_ITEM_catID | ##T2##PRO_ITEM_iteCode | ##T2##PRO_ITEM_szvCode | ##T2##PRO_ITEM_tevCode | 1 | SP | 113107012 | Odstranění podkladu plochy do 15 m2 z kameniva těženého tl 200 mm při překopech inž sítí | m2 | 6 | 0 | 6 | 0 | 0 |  | 0 | 0.24 | 1.44 | 21 | 0 | 0 |  |  | 1
[7 empty] | Plný popis: | Odstranění podkladů nebo krytů při překopech inženýrských sítí v ploše jednotlivě do 15 m2 s přemístěním hmot na skládku ve vzdálenosti do 3 m nebo s naložením na dopravní prostředek z kameniva těženého, o tl. vrstvy přes 100 do 200 mm
[7 empty] | Výkaz výměr: | 0,75*8 |  |  |  | 6 | [6 empty] | _
[12 empty] | 0 | [6 empty] | _
[5 empty] | 2 | SP | 113107023 | Odstranění podkladu plochy do 15 m2 z kameniva drceného tl 300 mm při překopech inž sítí | m2 | 6 | 0 | 6 | 0 | 0 |  | 0 | 0.4 | 2.4 | 21 | 0 | 0 |  |  | 1
[7 empty] | Plný popis: | Odstranění podkladů nebo krytů při překopech inženýrských sítí v ploše jednotlivě do 15 m2 s přemístěním hmot na skládku ve vzdálenosti do 3 m nebo s naložením na dopravní prostředek z kameniva hrubého drceného, o tl. vrstvy přes 200 do 300 mm
[5 empty] | 3 | SP | 113107030 | Odstranění podkladu plochy do 15 m2 z betonu prostého tl 100 mm při překopech inž sítí | m2 | 3 | 0 | 3 | 0 | 0 |  | 0 | 0.185 | 0.555 | 21 | 0 | 0 |  |  | 1
[7 empty] | Plný popis: | Odstranění podkladů nebo krytů při překopech inženýrských sítí v ploše jednotlivě do 15 m2 s přemístěním hmot na skládku ve vzdálenosti do 3 m nebo s naložením na dopravní prostředek z betonu prostého, o tl. vrstvy do 100 mm
[7 empty] | Výkaz výměr: | 6*0,5 |  |  |  | 3 | [6 empty] | _
[12 empty] | 0 | [6 empty] | _
[5 empty] | 4 | SP | 113107122 | Odstranění podkladu pl do 50 m2 z kameniva drceného tl 200 mm | m2 | 28 | 0 | 28 | 0 | 0 |  | 0 | 0.235 | 6.58 | 21 | 0 | 0 |  |  | 1
[7 empty] | Plný popis: | Odstranění podkladů nebo krytů s přemístěním hmot na skládku na vzdálenost do 3 m nebo s naložením na dopravní prostředek v ploše jednotlivě do 50 m2 z kameniva hrubého drceného, o tl. vrstvy přes 100 do 200 mm
[7 empty] | Výkaz výměr: | 7*4 |  |  |  | 28 | [6 empty] | _
[12 empty] | 0 | [6 empty] | _
[5 empty] | 5 | SP | 113107123 | Odstranění podkladu pl do 50 m2 z kameniva drceného tl 300 mm | m2 | 28 | 0 | 28 | 0 | 0 |  | 0 | 0.4 | 11.2 | 21 | 0 | 0 |  |  | 1
[7 empty] | Plný popis: | Odstranění podkladů nebo krytů s přemístěním hmot na skládku na vzdálenost do 3 m nebo s naložením na dopravní prostředek v ploše jednotlivě do 50 m2 z kameniva hrubého drceného, o tl. vrstvy přes 200 do 300 mm
[5 empty] | 6 | SP | 113154113 | Frézování živičného krytu tl 50 mm pruh š 0,5 m pl do 500 m2 bez překážek v trase | m2 | 30 | 0 | 30 | 0 | 0 | 4e-05 | 0.0012 | 0.128 | 3.84 | 21 | 0 | 0 |  |  | 1
[7 empty] | Plný popis: | Frézování živičného podkladu nebo krytu s naložením na dopravní prostředek plochy do 500 m2 bez překážek v trase pruhu šířky do 0,5 m, tloušťky vrstvy 50 mm
[7 empty] | Výkaz výměr: | 8*5/2 |  |  |  | 20 | [6 empty] | _
[8 empty] | 5*2 |  |  |  | 10 | [6 empty] | _
[12 empty] | 0 | [6 empty] | _
_
[8 empty] | 005: Komunikace | [5 empty] | 0 |  | 107.4667 |  | 0 |  | 0 | 0 |  |  | 9
[5 empty] | 7 | SP | 564661113 | Podklad z kameniva hrubého drceného vel. 63-125 mm tl 220 mm | m2 | 28 | 0 | 28 | 0 | 0 | 0.42411 | 11.8751 |  | 0 | 21 | 0 | 0 |  |  | 1
[7 empty] | Plný popis: | Podklad z kameniva hrubého drceného vel. 63-125 mm, s rozprostřením a zhutněním, po zhutnění tl. 220 mm
[5 empty] | 8 | SP | 564752113 | Podklad z vibrovaného štěrku VŠ tl 170 mm | m2 | 28 | 0 | 28 | 0 | 0 | 0.4153 | 11.6284 |  | 0 | 21 | 0 | 0 |  |  | 1
[7 empty] | Plný popis: | Podklad nebo kryt z vibrovaného štěrku VŠ s rozprostřením, vlhčením a zhutněním, po zhutnění tl. 170 mm
[5 empty] | 9 | SP | 566901143 | Vyspravení podkladu po překopech ing sítí plochy do 15 m2 kamenivem hrubým drceným tl. 200 mm | m2 | 6 | 0 | 6 | 0 | 0 | 0.34763 | 2.0858 |  | 0 | 21 | 0 | 0 |  |  | 1
[7 empty] | Plný popis: | Vyspravení podkladu po překopech inženýrských sítí plochy do 15 m2 s rozprostřením a zhutněním kamenivem hrubým drceným tl. 200 mm
[7 empty] | Výkaz výměr: | 0,75*8 |  |  |  | 6 | [6 empty] | _
[12 empty] | 0 | [6 empty] | _
[5 empty] | 10 | SP | 566901144 | Vyspravení podkladu po překopech ing sítí plochy do 15 m2 kamenivem hrubým drceným tl. 250 mm | m2 | 6 | 0 | 6 | 0 | 0 | 0.4809 | 2.8854 |  | 0 | 21 | 0 | 0 |  |  | 1
[7 empty] | Plný popis: | Vyspravení podkladu po překopech inženýrských sítí plochy do 15 m2 s rozprostřením a zhutněním kamenivem hrubým drceným tl. 250 mm
[5 empty] | 11 | SP | 566901161 | Vyspravení podkladu po překopech ing sítí plochy do 15 m2 obalovaným kamenivem ACP (OK) tl. 100 mm | m2 | 9 | 0 | 9 | 0 | 0 | 0.26376 | 2.3738 |  | 0 | 21 | 0 | 0 |  |  | 1
[7 empty] | Plný popis: | Vyspravení podkladu po překopech inženýrských sítí plochy do 15 m2 s rozprostřením a zhutněním obalovaným kamenivem ACP (OK) tl. 100 mm
[7 empty] | Výkaz výměr: | 3+6 |  |  |  | 9 | [6 empty] | _
[12 empty] | 0 | [6 empty] | _
[5 empty] | 12 | SP | 573111112 | Postřik živičný infiltrační s posypem z asfaltu množství 1 kg/m2 | m2 | 37 | 0 | 37 | 0 | 0 | 0.00601 | 0.22237 |  | 0 | 21 | 0 | 0 |  |  | 1
[7 empty] | Plný popis: | Postřik živičný infiltrační z asfaltu silničního s posypem kamenivem, v množství 1,00 kg/m2
[7 empty] | Výkaz výměr: | 3+6+28 |  |  |  | 37 | [6 empty] | _
[12 empty] | 0 | [6 empty] | _
[5 empty] | 13 | SP | 573211111 | Postřik živičný spojovací z asfaltu v množství do 0,70 kg/m2 | m2 | 553 | 0 | 553 | 0 | 0 | 0.00061 | 0.33733 |  | 0 | 21 | 0 | 0 |  |  | 1
[7 empty] | Plný popis: | Postřik živičný spojovací bez posypu kamenivem z asfaltu silničního, v množství od 0,50 do 0,70 kg/m2
[5 empty] | 14 | SP | 577144111 | Asfaltový beton vrstva obrusná ACO 11 (ABS) tř. I tl 50 mm š do 3 m z nemodifikovaného asfaltu | m2 | 553 | 0 | 553 | 0 | 0 | 0.12966 | 71.702 |  | 0 | 21 | 0 | 0 |  |  | 1
[7 empty] | Plný popis: | Asfaltový beton vrstva obrusná ACO 11 (ABS) s rozprostřením a se zhutněním z nemodifikovaného asfaltu v pruhu šířky do 3 m tř. I, po zhutnění tl. 50 mm
[5 empty] | 15 | SP | 577155111 | Asfaltový beton vrstva obrusná ACO 16 (ABH) tl 60 mm š do 3 m z nemodifikovaného asfaltu | m2 | 28 | 0 | 28 | 0 | 0 | 0.15559 | 4.3565 |  | 0 | 21 | 0 | 0 |  |  | 1
[7 empty] | Plný popis: | Asfaltový beton vrstva obrusná ACO 16 (ABH) s rozprostřením a zhutněním z nemodifikovaného asfaltu, po zhutnění v pruhu šířky do 3 m tl. 60 mm
_
[8 empty] | 008: Trubní vedení | [5 empty] | 0 |  | 6.4324 |  | 0 |  | 0 | 0 |  |  | 3
[5 empty] | 16 | SP | 899231111 | Výšková úprava uličního vstupu nebo vpusti do 200 mm zvýšením mříže | kus | 10 | 0 | 10 | 0 | 0 | 0.42368 | 4.2368 |  | 0 | 21 | 0 | 0 |  |  | 1
[7 empty] | Plný popis: | Výšková úprava uličního vstupu nebo vpusti do 200 mm zvýšením mříže
[5 empty] | 17 | SP | 899331111 | Výšková úprava uličního vstupu nebo vpusti do 200 mm zvýšením poklopu | kus | 3 | 0 | 3 | 0 | 0 | 0.4208 | 1.2624 |  | 0 | 21 | 0 | 0 |  |  | 1
[7 empty] | Plný popis: | Výšková úprava uličního vstupu nebo vpusti do 200 mm zvýšením poklopu
[5 empty] | 18 | SP | 899431111 | Výšková úprava uličního vstupu nebo vpusti do 200 mm zvýšením krycího hrnce, šoupěte nebo hydrantu | kus | 3 | 0 | 3 | 0 | 0 | 0.31108 | 0.93324 |  | 0 | 21 | 0 | 0 |  |  | 1
[7 empty] | Plný popis: | Výšková úprava uličního vstupu nebo vpusti do 200 mm zvýšením krycího hrnce, šoupěte nebo hydrantu bez úpravy armatur
_
[8 empty] | 009: Ostatní konstrukce a práce | [5 empty] | 0 |  | 0 |  | 0 |  | 0 | 0 |  |  | 2
[5 empty] | 19 | SP | 913121110 | DIO po dobu výstavby | soubor | 1 | 0 | 1 | 0 | 0 |  | 0 |  | 0 | 21 | 0 | 0 |  |  | 1
Plný popis:
[5 empty] | 20 | SP | 938909311 | Čištění vozovek metením strojně podkladu nebo krytu betonového nebo živičného | m2 | 516 | 0 | 516 | 0 | 0 |  | 0 |  | 0 | 21 | 0 | 0 |  |  | 1
[7 empty] | Plný popis: | Čištění vozovek metením bláta, prachu nebo hlinitého nánosu s odklizením na hromady na vzdálenost do 20 m nebo naložením na dopravní prostředek strojně povrchu podkladu nebo krytu betonového nebo živičného
[7 empty] | Výkaz výměr: | 553-(0,75*8+7*4+6*0,5) |  |  |  | 516 | [6 empty] | _
[12 empty] | 0 | [6 empty] | _
_
[8 empty] | 099: Přesun hmot HSV | [5 empty] | 0 |  | 0 |  | 0 |  | 0 | 0 |  |  | 4
[5 empty] | 21 | SP | 997221551 | Vodorovná doprava suti ze sypkých materiálů do 1 km | t | 22.175 | 0 | 22.175 | 0 | 0 |  | 0 |  | 0 | 21 | 0 | 0 |  |  | 1
[7 empty] | Plný popis: | Vodorovná doprava suti bez naložení, ale se složením a s hrubým urovnáním ze sypkých materiálů, na vzdálenost do 1 km
[7 empty] | Výkaz výměr: | 26,015-3,84 |  |  |  | 22.175 | [6 empty] | _
[12 empty] | 0 | [6 empty] | _
[5 empty] | 22 | SP | 997221559 | Příplatek ZKD 1 km u vodorovné dopravy suti ze sypkých materiálů | t | 887 | 0 | 887 | 0 | 0 |  | 0 |  | 0 | 21 | 0 | 0 |  |  | 1
[7 empty] | Plný popis: | Vodorovná doprava suti bez naložení, ale se složením a s hrubým urovnáním Příplatek k ceně za každý další i započatý 1 km přes 1 km
[7 empty] | Výkaz výměr: | 22,175*40 |  |  |  | 887 | [6 empty] | _
[12 empty] | 0 | [6 empty] | _
[5 empty] | 23 | SP | 997221815 | Poplatek za uložení betonového odpadu na skládce (skládkovné) | t | 0.555 | 0 | 0.555 | 0 | 0 |  | 0 |  | 0 | 21 | 0 | 0 |  |  | 1
[7 empty] | Plný popis: | Poplatek za uložení stavebního odpadu na skládce (skládkovné) betonového
[5 empty] | 24 | SP | 997221855 | Poplatek za uložení odpadu z kameniva na skládce (skládkovné) | t | 21.62 | 0 | 21.62 | 0 | 0 |  | 0 |  | 0 | 21 | 0 | 0 |  |  | 1
[7 empty] | Plný popis: | Poplatek za uložení stavebního odpadu na skládce (skládkovné) z kameniva
[7 empty] | Výkaz výměr: | 22,175-0,555 |  |  |  | 21.62 | [6 empty] | _
[12 empty] | 0 | [6 empty] | _
_
_
_

## Figury
Figura | Výraz | Hodnota | Popis