## Pokyny pro vyplnění
Pokyny pro vyplnění
Ve všech listech tohoto souboru můžete měnit pouze buňky s modrým pozadím. Jedná se o tyto údaje : - údaje o firmě - jednotkové ceny položek zadané na maximálně dvě desetinná místa

## Stavba
#RTSROZP# | Položkový rozpočet
| Zakázka: |  |  | Útvina - inženýrské sítě pro 9RD
Objekt:
Rozpočet:
| Objednatel: |  | Obec Útvina |  |  |  | IČ: | 00255106
|  |  | 163 |  |  |  | DIČ: | CZ00255106
|  | 36401 | Útvina
| Projektant: | [5 empty] | IČ:
DIČ:
| Zhotovitel: | [5 empty] | IČ:
DIČ:
| Vypracoval: |  | Ing. Jiří Soukup
| Rozpis ceny |  |  | Dodávka |  | Montáž |  | Celkem
HSV | HSV |  |  | 0 |  | 0 |  | 0
PSV | PSV |  |  | 0 |  | 0 |  | 0
MON | MON |  |  | 0 |  | 0 |  | 0
VN | Vedlejší náklady |  |  | 0 |  | 0 |  | 0
ON | Ostatní náklady |  |  | 0 |  | 0 |  | 0
| Celkem |  |  | 0 |  | 0 |  | 0
Rekapitulace daní
| Základ pro sníženou DPH |  |  | 15 | % | 0 |  |  | CZK
| Snížená DPH |  |  | 15 | % | 0 |  |  | CZK
| Základ pro základní DPH |  |  | 21 | % | 0 |  |  | CZK
| Základní DPH |  |  | 21 | % | 0 |  |  | CZK
| Zaokrouhlení |  |  |  |  | 0 |  |  | CZK
| Cena celkem bez DPH |  |  |  |  | 0 |  |  | CZK
| Cena celkem s DPH |  |  |  |  | 0 |  |  | CZK
|  | v |  |  | dne |  | 2015-05-25
|  |  | Za zhotovitele |  |  |  | Za objednatele
Rekapitulace dílčích částí
#CASTI>> | Číslo | Název |  |  | Základ pro sníženou DPH | Základ pro základní DPH | DPH celkem | Cena celkem | %
1 |  |  |  |  | 0 | 0 | 0 | 0
| Celkem za stavbu |  |  |  | 0 | 0 | 0 | 0 | 0
Popis rozpočtu: -
| Komunikace včetně sjezdů na parcelu | [8 empty] | Komunikace včetně sjezdů na parcelu
Rekapitulace dílů
| Číslo | Název |  |  | Typ dílu | Dodávka | Montáž | Celkem
| 1 | Zemní práce |  |  | HSV | 0 | 0
| 5 | Komunikace |  |  | HSV | 0 | 0
| 8 | Trubní vedení |  |  | HSV | 0 | 0
| 91 | Doplňující práce na komunikaci |  |  | HSV | 0 | 0
| 97 | Prorážení otvorů |  |  | HSV | 0 | 0
| 99 | Staveništní přesun hmot |  |  | ??? | 0 | 0
| Cena celkem |  |  |  |  | 0 | 0 | 0
Note on D11: Název
Note on I11: IČO
Note on D12: Ulice
Note on I12: DIČ
Note on C13: PSČ
Note on D13: Ulice

## VzorPolozky (hidden)
Položkový rozpočet
Z:
O:
R:

## Pol
Položkový rozpočet | [22 empty] | #TypZaznamu#
S: |  | Útvina - inženýrské sítě pro 9RD | [20 empty] | STA
O: | [22 empty] | OBJ
R: | [22 empty] | ROZ
C: | [22 empty] | CAS_STR
P.č. | Číslo položky | Název položky | MJ | množství | cena / MJ | Celkem | Dodávka | Dodávka celk. | Montáž | Montáž celk. | DPH | cena s DPH | hmotnost / MJ | hmotnost celk.(t) | dem. hmotnost / MJ | dem. hmotnost celk.(t) | Ceník | Cen. soustava | Nhod / MJ | Nhod celk.
Díl: | 1 | Zemní práce |  |  |  | 0 |  | 0 |  | 0 |  | 0 |  | 0.01 |  | 27.3 |  |  |  | 588.09 |  |  | DIL
1 | 113108310R00 | Odstranění podkladu pl.do 50 m2, živice tl. 10 cm | m2 | 27.5716 |  | 0 |  | 0 |  | 0 | 21 | 0 | 0 | 0 | 0.22 | 6.07 |  |  | 0.375 | 10.34 |  |  | POL1_0
2 | 113107535R00 | Odstranění podkladu pl. 50 m2,kam.drcené tl.35 cm | m2 | 27.5716 |  | 0 |  | 0 |  | 0 | 21 | 0 | 0 | 0 | 0.77 | 21.23 |  |  | 1.1505 | 31.72 |  |  | POL1_0
3 | 122202202R00 | Odkopávky pro silnice v hor. 3 do 1000 m3 | m3 | 1064.8055 |  | 0 |  | 0 |  | 0 | 21 | 0 | 0 | 0 | 0 | 0 |  |  | 0.223 | 237.45 |  |  | POL1_0
|  | ((1,87+2,44+2,43+4,17+2,73+5,86+5,87+5,14+2,54+3,61+1,38)/11)*251,430 |  | 869.4907 | [18 empty] | VV | 0
|  | 54,2541*0,40*9 |  | 195.3148 | [18 empty] | VV | 0
4 | 122202209R00 | Příplatek za lepivost - odkop. pro silnice v hor.3 | m3 | 1064.8055 |  | 0 |  | 0 |  | 0 | 21 | 0 | 0 | 0 | 0 | 0 |  |  | 0.088 | 93.7 |  |  | POL1_0
5 | 132201111R00 | Hloubení rýh š.do 60 cm v hor.3 do 100 m3, STROJNĚ | m3 | 66.2014 |  | 0 |  | 0 |  | 0 | 21 | 0 | 0 | 0 | 0 | 0 |  |  | 0.23 | 15.23 |  |  | POL1_0
|  | 251,430*0,30*0,80 |  | 60.3432 | [18 empty] | VV | 0
|  | (20,1591+4,25)*0,30*0,80 |  | 5.8582 | [18 empty] | VV | 0
6 | 132201119R00 | Příplatek za lepivost - hloubení rýh 60 cm v hor.3 | m3 | 66.2014 |  | 0 |  | 0 |  | 0 | 21 | 0 | 0 | 0 | 0 | 0 |  |  | 0.6468 | 42.82 |  |  | POL1_0
7 | 162701105R00 | Vodorovné přemístění výkopku z hor.1-4 do 10000 m | m3 | 1131.0069 |  | 0 |  | 0 |  | 0 | 21 | 0 | 0 | 0 | 0 | 0 |  |  | 0.011 | 12.44 |  |  | POL1_0
|  | 1064,8055 |  | 1064.8055 | [18 empty] | VV | 0
|  | 66,2014 |  | 66.2014 | [18 empty] | VV | 0
8 | 162701109R00 | Příplatek k vod. přemístění hor.1-4 za další 1 km | m3 | 11310.069 |  | 0 |  | 0 |  | 0 | 21 | 0 | 0 | 0 | 0 | 0 |  |  | 0 | 0 |  |  | POL1_0
|  | 1131,0069*10 |  | 11310.069 | [18 empty] | VV | 0
9 | 171201201R00 | Uložení sypaniny na skl.-modelace na výšku přes 2m | m3 | 1131.0069 |  | 0 |  | 0 |  | 0 | 21 | 0 | 0 | 0 | 0 | 0 |  |  | 0.009 | 10.18 |  |  | POL1_0
10 | 199000002R00 | Poplatek za skládku horniny 1- 4 | m3 | 1131.0069 |  | 0 |  | 0 |  | 0 | 21 | 0 | 0 | 0 | 0 | 0 |  |  | 0 | 0 |  |  | POL1_0
|  | 1131,0069 |  | 1131.0069 | [18 empty] | VV | 0
[23 empty] | VV | 0
11 | 199000003R00 | Poplatek za skládku horniny 5 - 7 | m3 | 9.6501 |  | 0 |  | 0 |  | 0 | 21 | 0 | 0 | 0 | 0 | 0 |  |  | 0 | 0 |  |  | POL1_0
|  | 27,5716*0,35 |  | 9.6501 | [18 empty] | VV | 0
12 | 181101102R00 | Úprava pláně v zářezech v hor. 1-4, se zhutněním | m2 | 2822.906 |  | 0 |  | 0 |  | 0 | 21 | 0 | 0 | 0 | 0 | 0 |  |  | 0.018 | 50.81 |  |  | POL1_0
|  | 1860,8244 |  | 1860.8244 | [18 empty] | VV | 0
|  | 617,1005 |  | 617.1005 | [18 empty] | VV | 0
|  | 344,9811 |  | 344.9811 | [18 empty] | VV | 0
13 | 121101101R00 | Sejmutí ornice s přemístěním do 50 m | m3 | 272.6525 |  | 0 |  | 0 |  | 0 | 21 | 0 | 0 | 0 | 0 | 0 |  |  | 0.093 | 25.36 |  |  | POL1_0
|  | 251,430*8,50*0,1 |  | 213.7155 | [18 empty] | VV | 0
|  | 87,314*6,75*0,1 |  | 58.937 | [18 empty] | VV | 0
14 | 182301121R00 | Rozprostření ornice, svah, tl. do 10 cm, do 500 m2 | m2 | 220.6713 |  | 0 |  | 0 |  | 0 | 21 | 0 | 0 | 0 | 0 | 0 |  |  | 0.19 | 41.93 |  |  | POL1_0
|  | 251,430*0,80 |  | 201.144 | [18 empty] | VV | 0
|  | (20,1591+4,25)*0,8 |  | 19.5273 | [18 empty] | VV | 0
15 | 180401213R00 | Založení trávníku lučního výsevem ve svahu do 1:1 | m2 | 220.6713 |  | 0 |  | 0 |  | 0 | 21 | 0 | 0 | 0 | 0 | 0 |  |  | 0.073 | 16.11 |  |  | POL1_0
16 | 00572410R | Směs travní parková II. mírná zátěž PROFI | kg | 6.6201 |  | 0 |  | 0 |  | 0 | 21 | 0 | 0.001 | 0.01 | 0 | 0 |  |  | 0 | 0 |  |  | POL3_0
|  | 220,6713*0,03 |  | 6.6201 | [18 empty] | VV | 0
Díl: | 5 | Komunikace |  |  |  | 0 |  | 0 |  | 0 |  | 0 |  | 2250.19 |  | 0 |  |  |  | 827.3 |  |  | DIL
17 | 564851113R00 | Podklad ze štěrkodrti po zhutnění tloušťky 17 cm | m2 | 1860.8244 |  | 0 |  | 0 |  | 0 | 21 | 0 | 0.31628 | 588.54 | 0 | 0 |  |  | 0.026 | 48.38 |  |  | POL1_0
|  | 1247,015 |  | 1247.015 | [18 empty] | VV | 0
|  | 130,1262 |  | 130.1262 | [18 empty] | VV | 0
|  | 483,6832 |  | 483.6832 | [18 empty] | VV | 0
18 | 567122111R00 | Podklad z kameniva zpev.cementem KZC 1 tl.12 cm | m2 | 1860.8244 |  | 0 |  | 0 |  | 0 | 21 | 0 | 0.30651 | 570.36 | 0 | 0 |  |  | 0.025 | 46.52 |  |  | POL1_0
|  | 1247,015 |  | 1247.015 | [18 empty] | VV | 0
|  | 130,1262 |  | 130.1262 | [18 empty] | VV | 0
|  | 483,6832 |  | 483.6832 | [18 empty] | VV | 0
19 | 573111113R00 | Postřik živičný infiltr.+ posyp, asfalt 1,5 kg/m2 | m2 | 1247.015 |  | 0 |  | 0 |  | 0 | 21 | 0 | 0.00652 | 8.13 | 0 | 0 |  |  | 0.004 | 4.99 |  |  | POL1_0
20 | 565151111R00 | Podklad z obal kam.ACP 16+,ACP 22+,do 3 m,tl. 7 cm | m2 | 1247.015 |  | 0 |  | 0 |  | 0 | 21 | 0 | 0.18463 | 230.24 | 0 | 0 |  |  | 0.064 | 79.81 |  |  | POL1_0
21 | 573211111R00 | Postřik živičný spojovací z asfaltu 0,5-0,7 kg/m2 | m2 | 1247.015 |  | 0 |  | 0 |  | 0 | 21 | 0 | 0.00061 | 0.76 | 0 | 0 |  |  | 0.002 | 2.49 |  |  | POL1_0
22 | 577132311R00 | Beton asfalt. ACO 8 CH obrusný, nad 3 m, 4 cm | m2 | 1247.015 |  | 0 |  | 0 |  | 0 | 21 | 0 | 0.10141 | 126.46 | 0 | 0 |  |  | 0.016 | 19.95 |  |  | POL1_0
23 | 596215040R00 | Kladení zámkové dlažby tl. 8 cm do drtě tl. 4 cm | m2 | 568.8094 |  | 0 |  | 0 |  | 0 | 21 | 0 | 0.0739 | 42.04 | 0 | 0 |  |  | 0.478 | 271.89 |  |  | POL1_0
|  | 130,1262 |  | 130.1262 | [18 empty] | VV | 0
|  | 438,6832 |  | 438.6832 | [18 empty] | VV | 0
24 | 59245268RS | Dlažba BEST KLASIKO přírodní 20x10x8 | m2 | 542.6804 |  | 0 |  | 0 |  | 0 | 21 | 0 | 0.183 | 99.31 | 0 | 0 |  |  | 0 | 0 |  |  | POL3_0
|  | 103,9972 |  | 103.9972 | [18 empty] | VV | 0
|  | 438,6832 |  | 438.6832 | [18 empty] | VV | 0
25 | 59245264R | Dlažba BEST KLASIKO červená pro nevidomé 20x10x8 | m2 | 26.129 |  | 0 |  | 0 |  | 0 | 21 | 0 | 0.176 | 4.6 | 0 | 0 |  |  | 0 | 0 |  |  | POL3_0
26 | 564851111R00 | Podklad ze štěrkodrti po zhutnění tloušťky 15 cm | m2 | 617.1005 |  | 0 |  | 0 |  | 0 | 21 | 0 | 0.27994 | 172.75 | 0 | 0 |  |  | 0.026 | 16.04 |  |  | POL1_0
27 | 596215020R00 | Kladení zámkové dlažby tl. 6 cm do drtě tl. 3 cm | m2 | 617.1005 |  | 0 |  | 0 |  | 0 | 21 | 0 | 0.05545 | 34.22 | 0 | 0 |  |  | 0.442 | 272.76 |  |  | POL1_0
28 | 59245308R | Dlažba BEST KLASIKO přírodní 20x10x6 | m2 | 617.1005 |  | 0 |  | 0 |  | 0 | 21 | 0 | 0.131 | 80.84 | 0 | 0 |  |  | 0 | 0 |  |  | POL3_0
29 | 564861111R00 | Podklad ze štěrkodrti po zhutnění tloušťky 20 cm | m2 | 344.9811 |  | 0 |  | 0 |  | 0 | 21 | 0 | 0.3708 | 127.92 | 0 | 0 |  |  | 0.029 | 10 |  |  | POL1_0
30 | 564751111R00 | Podklad z kameniva drceného vel.32-63 mm,tl. 15 cm | m2 | 344.9811 |  | 0 |  | 0 |  | 0 | 21 | 0 | 0.2916 | 100.6 | 0 | 0 |  |  | 0.026 | 8.97 |  |  | POL1_0
31 | 564113306R00 | Podklad z asf.recyklátu fr.32-80 po zhutn.tl.6 cm | m2 | 344.9811 |  | 0 |  | 0 |  | 0 | 21 | 0 | 0.126 | 43.47 | 0 | 0 |  |  | 0.024 | 8.28 |  |  | POL1_0
32 | 597101113RT1 | Montáž odvodňovacího žlabu - polymerbeton, včetně beton. lože C16/20,zatížení C 250, D 400 kN | m | 25 |  | 0 |  | 0 |  | 0 | 21 | 0 | 0.25207 | 6.3 | 0 | 0 |  |  | 0.6416 | 16.04 |  |  | POL1_0
|  | 3,50 |  | 3.5 | [18 empty] | VV | 0
|  | 13,00 |  | 13 | [18 empty] | VV | 0
|  | 8,50 |  | 8.5 | [18 empty] | VV | 0
33 | 597095211RS1 | Žlab odvodňovací ACO RD 200 V,dl.1000 mm,D400,E600, šířka 260 mm, stavební výška 330 mm | kus | 25 |  | 0 |  | 0 |  | 0 | 21 | 0 | 0.546 | 13.65 | 0 | 0 |  |  | 0.24782 | 6.2 |  |  | POL1_0
|  | 8,5 |  | 8.5 | [18 empty] | VV | 0
|  | 3,5 |  | 3.5 | [18 empty] | VV | 0
|  | 13,0 |  | 13 | [18 empty] | VV | 0
34 | 569903311R00 | Zřízení zemních krajnic se zhutněním | m3 | 15.603 |  | 0 |  | 0 |  | 0 | 21 | 0 | 0 | 0 | 0 | 0 |  |  | 0.96 | 14.98 |  |  | POL1_0
|  | (78,015*0,25*0,40)*2 |  | 15.603 | [18 empty] | VV | 0
Díl: | 8 | Trubní vedení |  |  |  | 0 |  | 0 |  | 0 |  | 0 |  | 1.54 |  | 0 |  |  |  | 25.34 |  |  | DIL
35 | 899203111RT2 | Osazení mříží litinových s rámem do 150 kg, včetně dodávky vtokové mříže 500 x 500 mm, C250 | kus | 15 |  | 0 |  | 0 |  | 0 | 21 | 0 | 0.10236 | 1.54 | 0 | 0 |  |  | 1.689 | 25.34 |  |  | POL1_0
|  | 7,5/0,5 |  | 15 | [18 empty] | VV | 0
Díl: | 91 | Doplňující práce na komunikaci |  |  |  | 0 |  | 0 |  | 0 |  | 0 |  | 262.91 |  | 0 |  |  |  | 316.31 |  |  | DIL
36 | 917862111RT8 | Osazení stojat. obrub.bet. s opěrou,lože z C 12/15, včetně obrubníku 100/15/30 | m | 828.9123 |  | 0 |  | 0 |  | 0 | 21 | 0 | 0.24553 | 203.52 | 0 | 0 |  |  | 0.272 | 225.46 |  |  | POL1_0
|  | Z toho bude 145,00m osazeno na výšku 0,05m | [20 empty] | POP |  | Z toho bude 145,00m osazeno na výšku 0,05m
|  | 23,6932+29,7272+21,8262+17,4976+16,9967+16,9967+30,9574+24,7503+58,211 |  | 240.6563 | [18 empty] | VV | 0
|  | 203,4232+1,00+15,2243+25,6942 |  | 245.3417 | [18 empty] | VV | 0
|  | 9,0862+19,2374+16,8523+16,8523+12,5078+9,7024+15,6759 |  | 99.9143 | [18 empty] | VV | 0
|  | 9*5 |  | 45 | [18 empty] | VV | 0
|  | 11,00*18 |  | 198 | [18 empty] | VV | 0
37 | 916561111R00 | Osazení záhon.obrubníků do lože z C 12/15 s opěrou | m | 235.6214 |  | 0 |  | 0 |  | 0 | 21 | 0 | 0.11221 | 26.44 | 0 | 0 |  |  | 0.14 | 32.99 |  |  | POL1_0
|  | 4,00+8,8044+87,757+90,060 |  | 190.6214 | [18 empty] | VV | 0
|  | 9*5,00 |  | 45 | [18 empty] | VV | 0
38 | 59217509R | Obrubník Best LINEA I přírodní 50x8x25 cm | kus | 381.2428 |  | 0 |  | 0 |  | 0 | 21 | 0 | 0.02 | 7.62 | 0 | 0 |  |  | 0 | 0 |  |  | POL3_0
|  | 190,6214*2 |  | 381.2428 | [18 empty] | VV | 0
39 | 914001121R00 | Osaz.sloupku dopr.značky vč. bet.základu+Al patka | kus | 2 |  | 0 |  | 0 |  | 0 | 21 | 0 | 0.1125 | 0.23 | 0 | 0 |  |  | 0.918 | 1.84 |  |  | POL1_0
40 | 914001125R00 | Osazení svislé dopr.značky na sloupek nebo konzolu | kus | 4 |  | 0 |  | 0 |  | 0 | 21 | 0 | 0 | 0 | 0 | 0 |  |  | 0.2 | 0.8 |  |  | POL1_0
41 | 40450230R | Dopravní příslušenství, patka hliníková HP 60 | kus | 2 |  | 0 |  | 0 |  | 0 | 21 | 0 | 0.003 | 0.01 | 0 | 0 |  |  | 0 | 0 |  |  | POL3_0
42 | 40450216R | Dopravní příslušenství, sloupek Zn 60-350 | kus | 2 |  | 0 |  | 0 |  | 0 | 21 | 0 | 0.0061 | 0.01 | 0 | 0 |  |  | 0 | 0 |  |  | POL3_0
43 | 40450205R | Dopravní příslušenství, plast.víčko na sloupek 60 | kus | 2 |  | 0 |  | 0 |  | 0 | 21 | 0 | 0.0001 | 0 | 0 | 0 |  |  | 0 | 0 |  |  | POL3_0
44 | 40450207R | Dopravní příslušenství, upínací svorka US 60 | kus | 8 |  | 0 |  | 0 |  | 0 | 21 | 0 | 0.0004 | 0 | 0 | 0 |  |  | 0 | 0 |  |  | POL3_0
45 | 40445055.AR | Značka dopr inf IP 26a, b, 750/1000 fól1, EG 7letá | kus | 4 |  | 0 |  | 0 |  | 0 | 21 | 0 | 0.007 | 0.03 | 0 | 0 |  |  | 0 | 0 |  |  | POL3_0
|  | 2x IP26a Obytná zóna | [20 empty] | POP |  | 2x IP26a Obytná zóna
|  | 2x IP26b Konec obytné zóny | [20 empty] | POP |  | 2x IP26b Konec obytné zóny
46 | 919735113R00 | Řezání stávajícího živičného krytu tl. 10 - 15 cm | m | 36.3563 |  | 0 |  | 0 |  | 0 | 21 | 0 | 0 | 0 | 0 | 0 |  |  | 0.055 | 2 |  |  | POL1_0
|  | 31,3174 |  | 31.3174 | [18 empty] | VV | 0
|  | 5,0389 |  | 5.0389 | [18 empty] | VV | 0
47 | 919511111R00 | Zřízení žlabu š. 0,30m z monolitického betonu | m | 7.65 |  | 0 |  | 0 |  | 0 | 21 | 0 | 0.62887 | 4.81 | 0 | 0 |  |  | 1.435 | 10.98 |  |  | POL1_0
48 | 919413111R00 | Vtoková jímka z C 8/10 propustku z trub DN do 80cm | kus | 2 |  | 0 |  | 0 |  | 0 | 21 | 0 | 10.1193 | 20.24 | 0 | 0 |  |  | 21.121 | 42.24 |  |  | POL1_0
Díl: | 97 | Prorážení otvorů |  |  |  | 0 |  | 0 |  | 0 |  | 0 |  | 0 |  | 0 |  |  |  | 0.27 |  |  | DIL
49 | 979082213R00 | Vodorovná doprava suti po suchu do 1 km | t | 27.2959 |  | 0 |  | 0 |  | 0 | 21 | 0 | 0 | 0 | 0 | 0 |  |  | 0.01 | 0.27 |  |  | POL1_0
|  | 6,06575 |  | 6.0658 | [18 empty] | VV | 0
|  | 21,23013 |  | 21.2301 | [18 empty] | VV | 0
50 | 979082219R00 | Příplatek za dopravu suti po suchu za další 1 km | t | 245.6631 |  | 0 |  | 0 |  | 0 | 21 | 0 | 0 | 0 | 0 | 0 |  |  | 0 | 0 |  |  | POL1_0
|  | 27,2959*9 |  | 245.6631 | [18 empty] | VV | 0
51 | 979990113R00 | Poplatek za skládku suti - obalovaný asfalt | t | 6.0658 |  | 0 |  | 0 |  | 0 | 21 | 0 | 0 | 0 | 0 | 0 |  |  | 0 | 0 |  |  | POL1_0
|  | 06,06575 |  | 6.0658 | [18 empty] | VV | 0
Díl: | 99 | Staveništní přesun hmot |  |  |  | 0 |  | 0 |  | 0 |  | 0 |  | 0 |  | 0 |  |  |  | 40.23 |  |  | DIL
52 | 998225111R00 | Přesun hmot, pozemní komunikace, kryt živičný | t | 2514.6316 |  | 0 |  | 0 |  | 0 | 21 | 0 | 0 | 0 | 0 | 0 |  |  | 0.016 | 40.23 |  |  | POL1_0
|  | 0,00662 |  | 0.0066 | [18 empty] | VV | 0
|  | 2250,17879 |  | 2250.1788 | [18 empty] | VV | 0
|  | 1,53540 |  | 1.5354 | [18 empty] | VV | 0
|  | 262,91084 |  | 262.9108 | [18 empty] | VV | 0
[21 empty] | 15 | 21
| 26 |  |  |  |  | 0 | [14 empty] | 0 | 0 | SUM
33
POPUZIV
END